## PPTO
PRESUPUESTO DE OBRA
CONSTRUCION ROCIO FLORIDABLANCA, SANTANDER
ITEM | ACTIVIDAD | UNIDAD | CANTIDAD | VR UNITARIO | VR PARCIAL
1 | PRELIMINARES
|  |  |  | 0 | 0
|  |  |  | 0 | 0
VALOR PARCIAL |  |  |  |  | 0
CAP 2 | CIMENTACION
2.1 | ESTUDIO MECÁNICA DE SUELOS | UND
2.2 | EXCAVACIÓN EN MATERIAL COMÚN | M3 | 80.125 | 15246.839 | 1221652.9749
2.3 | VIGA DE CIMENTACIÓN 3000 PSI. SECCIÓN 0,5 x 0,6 M, 7 ꬾ 5/8", e ꬾ 3/8" @ 0,25 M | M3 | 1.65 | 829229.2892 | 1368228.3272
2.4 | VIGA DE CIMENTACIÓN 3000 PSI. SECCIÓN 0,55 x 0,6 M, 7 ꬾ 5/8", e ꬾ 3/8" @ 0,25 M | M3 | 3.498 | 829229.2892 | 2900644.0536
2.5 | VIGA DE CIMENTACIÓN 3000 PSI. SECCIÓN 0,4 x 0,6 M, 7 ꬾ 5/8", e ꬾ 3/8" @ 0,25 M | M3 | 1.32 | 829229.2892 | 1094582.6617
2.6 | ZAPATA EN HORMIGÓN COMÚN 3000 PSI | M3 | 71.3254 | 596621.6 | 42554279.9995
2.7 | ACERO DE REFUERZO VIGA CIMENTACIÓN f'y 60000 PSI | Kg | 372.1592 | 4288.17 | 1595882.0253
2.8 | ACERO DE REFUERZO ZAPATAS f'y 60000 PSI | Kg | 594.4417 | 4288.17 | 2549067.0726
VALOR PARCIAL |  |  |  |  | 53284337.1148
CAP 3 | ESTRUCTURA EN HORMIGÓN
3.1 | VIGAS AÉREAS EN HORMIGÓN DE 3000 PSI - NO INCLUYE REFUERZO | M3 | 63.6058 | 697986.57 | 44396029.0734
3.2 | COLUMNAS DE HORMIGÓN DE 3000 PSI - NO INCLUYE REFUERZO | M3 | 31.745 | 701527.46 | 22269989.2177
3.3 | PLACA ALIGERADA (e=0,4m), CASETÓN DE GUADUA EN HORMIGÓN DE 3000 PSI - INCLUYE REFUERZO | M2 | 517.2458 | 307643.32 | 159127215.1681
3.4 | PLACA DE HORMIGOÓN 10CM SOBRE LÁMINA METALDECK 2 | M2 | 314.6 | 134408.31 | 42284854.326
3.5 | ACERO DE REFUERZO VIGAS 60000 PSI | Kg | 13031.1665 | 9136.7797 | 119062897.1973
3.6 | ACERO DE REFUERZO COLUMNAS 60000 PSI | Kg | 13288.8438 | 16894.17 | 224503986.961
VALOR PARCIAL |  |  |  |  | 611644971.9434
CAP 5 | REDES E INSTALACIONES
|  |  |  | 0 | 0
|  |  |  | 0 | 0
VALOR PARCIAL |  |  |  |  | 0
CAP 6 | MAMPOSTERÍA
6.1 | MURO FACHADA LADRILLO PRENSADO LIVIANO - ESPESOR 15 CM | M2 | 661.07 | 99444.96 | 65740079.7072
6.2 | MURO EN LADRILLO MACIZO COMÚN 20 CM | M2 | 454.32 | 70832.57 | 32180653.2024
VALOR PARCIAL |  |  |  |  | 97920732.9096
CAP 7 | CERRAMIENTO
|  |  |  | 0 | 0
|  |  |  | 0 | 0
VALOR PARCIAL |  |  |  |  | 0
CAP 8 | CUBIERTAS
|  |  |  | 0 | 0
|  |  |  | 0 | 0
VALOR PARCIAL |  |  |  |  | 0
CAP 9 | CARPINTERIAS
|  |  |  | 0 | 0
|  |  |  | 0 | 0
VALOR PARCIAL |  |  |  |  | 0
CAP 10 | INSTALACIONES
|  |  |  | 0 | 0
|  |  |  | 0 | 0
VALOR PARCIAL |  |  |  |  | 0
CAP 11
|  |  |  | 0 | 0
|  |  |  | 0 | 0
VALOR PARCIAL |  |  |  |  | 0
CAP 12 | URBANISMO
|  |  |  | 0 | 0
|  |  |  | 0 | 0
VALOR PARCIAL |  |  |  |  | 0
CAP 13 | VARIOS
|  |  |  | 0 | 0
|  |  |  | 0 | 0
VALOR PARCIAL |  |  |  |  | 0
COSTO TOTAL DIRECTO |  |  |  |  | 762850041.9678
A.I.U 30% |  |  |  |  | 228855012.5904
TOTAL OBRA FISICA |  |  |  |  | 991705054.5582
INTEVENTORIA 7,5% |  |  |  |  | 74377879.0919
COSTO TOTAL PROYECTO |  |  |  |  | 1066082933.6501

## MEMORIA DE CALCULO
CONSTRUCCIÓN ZAPATAS HORMIGÓN REFORZADO / VIGAS DE CIMENTACIÓN
ITEMS | UNIDAD | DESCRIPCION | ZAPATAS |  |  |  | VIGA CONTRAPISO |  |  | ACERO DE REFUERZO |  | VOLUMEN (-) | TOTAL
|  |  | DIM. A | DIM. B | DIM. C | CANT | DIM. D | DIM.E | DIM. F | ZAPATAS | VIGAS
CONSTRUCCIÓN ZAPATAS HORMIGÓN REFORZADO | m3 | Zapatas Tipo 1 | 0.5 | 1.2 | 1.8 | 1 | 0.4 | 0.5 | 1.2 | 0.0041427 | 0.00047504 | 0.24462 | 0.83538
| m3 | Zapatas Tipo 1-1 | 0.5 | 1.2 | 1.8 | 5 | 0 | 0 | 0 | 0.0041427 | 0 | 0.0041427 | 5.3959
| m3 | Zapatas Tipo 2 | 0.5 | 2.2 | 2.2 | 1 | 0.4 | 0.5 | 1.2 | 0.0088713 | 0.00047504 | 0.24935 | 2.1707
| m3 | Zapatas Tipo 3 | 0.5 | 2.2 | 2.2 | 5 | 0 | 0 | 0 | 0.0088713 | 0 | 0.0088713 | 12.0911
| m4 | Zapatas Tipo 4 | 0.5 | 2 | 2 | 6 | 0 | 0 | 0 | 0.0072523 | 0 | 0.0072523 | 11.9927
| m3 | Zapatas Tipo 5 | 0.5 | 1.5 | 2 | 1 | 0.5 | 0.5 | 1.5 | 0.010423 | 0.015847 | 0.40127 | 1.0987
| m3 | Zapatas Tipo 6 | 0.5 | 2.2 | 2.2 | 1 | 0.5 | 0.5 | 1.5 | 0.0088713 | 0.015847 | 0.39972 | 2.0203
| m3 | Zapatas Tipo 7 | 0.5 | 2.2 | 2.2 | 3 | 0 | 0 | 0 | 0.0088713 | 0 | 0.0088713 | 7.2511
| m3 | Zapatas Tipo 8 | 0.5 | 1.5 | 2 | 1 | 0.55 | 0.5 | 1.5 | 0.0055777 | 0.019709 | 0.43779 | 1.0622
| m3 | Zapatas Tipo 8-1 | 0.5 | 1.5 | 2 | 1 | 0 | 0 | 0 | 0.0055777 | 0 | 0.0055777 | 1.4944
| m3 | Zapatas Tipo 9 | 0.5 | 2.3 | 2.3 | 1 | 0.55 | 0.5 | 1.5 | 0.0092276 | 0.019709 | 0.44144 | 2.2036
| m3 | Zapatas Tipo 10 | 0.6 | 3.2 | 3.2 | 2 | 0 | 0 | 0 | 0.023487 | 0 | 0.023487 | 12.2645
| m3 | Zapatas Tipo 11 | 0.6 | 3.2 | 3.2 | 1 | 0 | 0 | 0 | 0.023487 | 0 | 0.023487 | 6.1205
| m3 | Zapatas Tipo 12, 12-1 | 0.6 | 1.5 | 2 | 3 | 0 | 0 | 0 | 0.075725 | 0 | 0.075725 | 5.3243
| m3 | TOTAL | [9 empty] | 2.3316 | 71.3254
TOTAL CONSTRUCCION ZAPATAS HORMIGÓN REFORZADO M3 | [12 empty] | 71.3254
ITEMS | UNIDAD | DESCRIPCION | DIM. A (#) | DIM. B (Área) | DIM. C | CANT | TOTAL KG | TOTAL M3
ACERO DE REFUERZO ZAPATAS | kg, m3 | Acero Zapatas Tipo 1, 1-1 | 5 | 0.00019793 | 20.93 | 3.4883 | 32.5204 | 0.0041427
| kg, m3 | Acero Zapatas Tipo 2, 3, 6 y 7 | 5 | 0.00019793 | 44.82 | 7.47 | 69.64 | 0.0088713
| kg, m3 | Acero Zapatas Tipo 4 | 5 | 0.00019793 | 36.64 | 6.1067 | 56.9302 | 0.0072523
| kg, m3 | Acero Zapatas Tipo 5 | 5 | 0.00019793 | 52.66 | 8.7767 | 81.8216 | 0.010423
| kg, m3 | Acero Zapatas Tipo 8, 8-1 | 5 | 0.00019793 | 28.18 | 4.6967 | 43.7853 | 0.0055777
| kg, m3 | Acero Zapatas Tipo 9 | 5 | 0.00019793 | 46.62 | 7.77 | 72.4368 | 0.0092276
| kg, m3 | Acero Zapatas Tipo 10 y 11 | 5 | 0.00019793 | 118.66 | 19.7767 | 184.3705 | 0.023487
| kg, m3 | Acero Zapatas Tipo 12, 12-1 | 5 | 0.00019793 | 34.07 | 5.6783 | 52.937 | 0.0067436
| kg, m3 | TOTAL |  |  |  | 64 | 594.4417 | 0.075725
ITEMS | UNIDAD | DESCRIPCION | DIM. A | DIM. B | DIM. C | CANT | TOTAL
CONSTRUCCIÓN VIGA DE CIMENTACIÓN HORMIGÓN REFORZADO | m3 | Viga de contrapeso T1 | 0.5 | 0.6 | 5.5 | 1 | 1.65
| m3 | Viga de contrapeso T2 | 0.55 | 0.6 | 10.6 | 1 | 3.498
| m3 | Viga de contrapeso T3 | 0.4 | 0.6 | 5.5 | 1 | 1.32
| m3 | TOTAL |  |  |  |  | 6.468
TOTAL CONSTRUCCION VIGAS DE CIMENTACIÓN HORMIGÓN REFORZADO M3 | [6 empty] | 6.468
ITEMS | UNIDAD | DESCRIPCION | DIM. A (#) | DIM. B (Área) | DIM. C | CANT | TOTAL KG | TOTAL M3 | TOTAL M3
ACERO DE REFUERZO VIGAS DE CIMETNACIÓN | kg, m3 | Viga de contrapiso T1 | 5 | 0.00019793 | 46.08 | 8 | 74.581 | 0.0091207 | 0.015847
|  |  | 4 | 0.00012668 | 22.76 | 4 | 23.8659 | 0.0028832
|  |  | 3 | 7.1256e-05 | 53.94 | 9 | 30.2053 | 0.0038435
| kg, m3 | Viga de contrapiso T2 | 5 | 0.00019793 | 53.1 | 9 | 83.9036 | 0.01051 | 0.019709
|  |  | 4 | 0.00012668 | 21.72 | 4 | 23.8659 | 0.0027514
|  |  | 3 | 7.1256e-05 | 90.48 | 16 | 53.6983 | 0.0064472
| kg, m3 | Viga de contrapiso T3 | 5 | 0.00019793 | 23.04 | 4 | 37.2905 | 0.0045604 | 0.010124
|  |  | 4 | 0.00012668 | 17.07 | 3 | 17.8994 | 0.0021624
|  |  | 3 | 7.1256e-05 | 47.74 | 8 | 26.8492 | 0.0034017
| kg, m3 | TOTAL |  |  |  | 65 | 372.1592 | 0.045681
Cantidad de Varillas | Número | Cant. | Kg
| 5 | 85 | 790.2168
| 4 | 11 | 65.6313
| 3 | 33 | 110.7528
CONSTRUCCION VIGAS
ITEMS | UNIDAD | DESCRIPCION | DIM. A | DIM. B | DIM. C | DIM. A | DIM B | DIM C | TOTAL
|  |  | PISO 1 |  |  | PISO 2
VIGAS DE 30X55
CONSTRUCCIÓN DE VIGAS | m3 | Eje 1 | 10.09 | 0.3 | 0.55 | 0 | 0 | 0 | 1.6648
| m3 | Eje 2 | 10.09 | 0.3 | 0.55 | 0 | 0 | 0 | 1.6648
| m3 | Eje 3 | 10.09 | 0.3 | 0.55 | 0 | 0 | 0 | 1.6648
| m3 | Eje 4 | 10.09 | 0.3 | 0.55 | 0 | 0 | 0 | 1.6648
| m3 | Eje 5 | 10.09 | 0.3 | 0.55 | 0 | 0 | 0 | 1.6648
| m3 | Eje 6 | 10.09 | 0.3 | 0.55 | 0 | 0 | 0 | 1.6648
| m3 | Eje 7 | 24.11 | 0.3 | 0.55 | 24.11 | 0.3 | 0.55 | 7.9563
| m3 | Eje 8 | 0 | 0 | 0 | 24.11 | 0.3 | 0.55 | 3.9782
| m3 | Eje 9 | 24.11 | 0.3 | 0.55 | 24.11 | 0.3 | 0.55 | 7.9563
| m3 | Eje A | 63.8 | 0.3 | 0.55 | 13 | 0.3 | 0.55 | 12.672
| m3 | Eje B | 50.8 | 0.3 | 0.55 | 0 | 0 | 0 | 8.382
| m3 | Eje C | 50.8 | 0.3 | 0.55 | 13 | 0.3 | 0.55 | 10.527
| m3 | Eje D | 0 | 0 | 0 | 13 | 0.3 | 0.55 | 2.145
| m3 | Eje E | 13 | 0.3 | 0.55 | 13 | 0.3 | 0.55 | 4.29
| m3 | TOTAL VOLUMEN | [6 empty] | 63.6058
Items | Unidad | Descripción | Número | Area de Acero | Vigas | Long. Acero | Vol. M3 | Cant. Varillas | Kg
ACERO DE REFUERZO DE VIGAS | Kg | Eje 1, 2, 3, 4, 5 y 6 (Piso 1) | 5 | 0.00019793 | 6 | 1079.4 | 0.21365 | 180 | 1678.0727
|  |  | 3 | 7.1256e-05 |  | 578.28 | 0.041206 | 97 | 325.5461
| Kg | Eje 7 (Piso 1 y 2), 8 (Piso 2) y 9 (Piso 1 y 2) | 5 | 0.00019793 | 5 | 2126.25 | 0.42085 | 355 | 3309.5322
|  |  | 3 | 7.1256e-05 |  | 1090.2 | 0.077683 | 182 | 610.8184
| Kg | Eje A (Piso 1) | 5 | 0.00019793 | 1 | 1039.5 | 0.20575 | 174 | 1622.1369
|  |  | 3 | 7.1256e-05 |  | 537.2 | 0.038279 | 90 | 302.0531
| Kg | Eje A, C (Piso 2) | 5 | 0.00019793 | 2 | 435.4 | 0.08618 | 73 | 680.5517
|  |  | 3 | 7.1256e-05 |  | 227.52 | 0.016212 | 38 | 127.5335
| Kg | Eje B, C (Piso 1) | 5 | 0.00019793 | 2 | 1716.4 | 0.33973 | 287 | 2675.5936
|  |  | 3 | 7.1256e-05 |  | 843.72 | 0.06012 | 141 | 473.2165
| Kg | Eje D (Piso 2), E (Piso 1 y 2) | 5 | 0.00019793 | 3 | 661.5 | 0.13093 | 111 | 1034.8115
|  |  | 3 | 7.1256e-05 |  | 341.28 | 0.024318 | 57 | 191.3003
Cantidad de Varillas | Número | Cant. | Kg
| 5 | 1180 | 11000.6985
| 3 | 605 | 2030.4679
CONSTRUCCIÓN DE COLUMNAS DE HORMIGÓN REFORZADO
ITEMS | UNIDAD | DESCRIPCION | Ha | Ba | Altura | Cantidad | TOTAL
CONSTRUCCIÓN DE COLUMNAS HORMIGÓN REFORZADO | m3 | Columnas Tipo 1 (CT1) | 0.4 | 0.4 | 3.5 | 18 | 10.08
| m3 | Columnas Tipo 2 (CT2) | 0.4 | 0.4 | 7 | 8 | 8.96
| m3 | Columnas Tipo 3 (CT3) | 0.55 | 0.55 | 7 | 6 | 12.705
TOTAL CONSTRUCCIÓN EN COLUMNAS DE CONCRETO REFORZADO M3 | [6 empty] | 31.745
Items | Unidad | Descripción | Número | Area de Acero | Vigas | Long. Acero | Vol. M3 | Cant. Varillas | Kg
ACERO DE REFUERZO DE COLUMNAS | Kg | Columnas Tipo 1 (CT1) | 6 | 0.00028502 | 18 | 1412.64 | 0.40263 | 236 | 3168.2012
|  |  | 3 | 7.1256e-05 |  | 861.84 | 0.061411 | 144 | 483.2849
| Kg | Columnas Tipo 2 (CT2) | 6 | 0.00028502 | 8 | 1064.64 | 0.30345 | 178 | 2389.5755
|  |  | 3 | 7.1256e-05 |  | 563.92 | 0.040183 | 94 | 315.4777
| Kg | Columnas Tipo 3 (CT3) | 9 | 0.0006413 | 6 | 322.56 | 0.20686 | 54 | 1631.0866
|  |  | 7 | 0.00038795 |  | 1612.8 | 0.62568 | 269 | 4915.2613
|  |  | 3 | 7.1256e-05 |  | 689.04 | 0.049098 | 115 | 385.9567
Cantidad de Varillas | Número | Cant. | Kg
| 9 | 54 | 1631.0866
| 7 | 269 | 4915.2613
| 6 | 414 | 5557.7766
| 3 | 353 | 1184.7193
CONSTRUCCION PLACA ALIGERADA ENTREPISO
ITEMS | UNIDAD | DESCRIPCION | DIM. A | DIM. A | TOTAL
Construccion placa aligerada entrepiso | m2 | Placa entrepiso | 50.81 | 10.18 | 517.2458
| m2 | TOTAL |  |  | 517.2458
TOTAL CONSTRUCCION PLACA ALIGERADA ENTREPISO M2 |  |  |  |  | 517.2458
PLACA CONCRETO 10CM SOBRE LÁMINA METALDECK 2
ITEMS | UNIDAD | DESCRIPCION | DIM. A | DIM. A | TOTAL
Construccion placa maciza cubierta | m2 | Cubierta | 13 | 24.2 | 314.6
| m2 | TOTAL |  |  | 314.6
TOTAL CONSTRUCCION PLACA MACIZA CUBIERTA M2 |  |  |  |  | 314.6
Muro divisorios exteriores (Tipo 1) |  |  |  | 0.15 |  | Muro divisorios Interiores (Tipo 1) |  |  |  | 0.15 |  | Muro divisorios exteriores (Tipo 2) |  |  |  | 0.2
Denotación | Alto [m] | Longitud [m] | Área [m2] | Área puertas [m2] |  | Denotación | Alto Total [m] | Longitud Total [m] | Área [m2] | Área puertas [m2] |  | Denotación | Alto [m] | Longitud [m] | Área [m2] | Área puertas [m2]
Eje C (Piso 1) | 4 | 48.39 | 193.56 | 55.8 |  | Muros Interiores | 30 | 9.38 | 281.4 | 0 |  | Eje A (Piso 1) | 3 | 75.72 | 227.16 | 0
Eje C (Piso 2) | 3 | 5.87 | 17.61 | 0 |  | Total |  |  | 281.4 | 0 |  | Eje A (Piso 1) | 3 | 75.72 | 227.16 | 0
Eje E (Piso 1) | 3 | 12.2 | 36.6 | 2.7 |  | ÁREA TOTAL DEL MURO |  |  | 281.4 |  |  | Total |  |  | 454.32 | 0
Eje E (Piso 2) | 3 | 12.2 | 36.6 | 0 | [7 empty] | ÁREA TOTAL DEL MURO |  |  | 454.32
Eje 1 | 4 | 9.38 | 37.52 | 18 |  | Calculo para para 1 m2 de muro
Eje 9 (Piso 1) | 3 | 22.38 | 67.14 | 0 |  | Mamposteria |  |  | Volumen del muro [m3] | 0.15 |  | Calculo para para 1 m2 de muro
Eje 9 (Piso 1) | 3 | 22.38 | 67.14 | 0 |  |  |  |  | 0.01 |  |  | Mamposteria |  |  | Volumen del muro [m3] | 0.2
Total |  |  | 456.17 | 76.5 | [10 empty] | 0.01
ÁREA TOTAL DEL MURO |  |  | 379.67 | [6 empty] | Ladrillo
Ladrillo
Calculo para para 1 m2 de muro | [9 empty] | Mortero
Mamposteria |  |  | Volumen del muro [m3] | 0.15 |  |  |  |  | Área total [m2] | 0.0182 | [5 empty] | Mortero
|  |  | 0.01 | [5 empty] | 1 | 54.9451 |  |  |  |  | Área total [m2] | 0.0341
[9 empty] | Volumen Total de ladrillos [m3] | 0.12363 |  |  |  |  | 1 | 29.3255
|  |  |  | Ladrillo |  | 0.06 | 0.15 | 0.25 | Volumen Total de mortero [m3] | 0.026374 |  |  |  |  | Volumen Total de ladrillos [m3] | 0.17595
[12 empty] | 0.1 | 0.2 | 0.3 | Volumen Total de mortero [m3] | 0.024047
|  |  |  | Mortero |  |  | Cantidad de ladrillo y mortero para los muros interiores tipo 1 (Espesor 15 cm)
|  |  | Área total [m2] | 0.0182 | [8 empty] | Cantidad de ladrillo y mortero para los muros exteriores tipo 2 (Espesor 20 cm)
|  |  | 1 | 54.9451 |  |  | Ladrillos [un] |  | 15461.5385
|  |  | Volumen Total de ladrillos [m3] | 0.12363 |  |  | Volumen de mortero [m3] |  | 7.4215 |  |  |  | Ladrillos [un] |  | 13323.1672
0.06 | 0.15 | 0.25 | Volumen Total de mortero [m3] | 0.026374 | [8 empty] | Volumen de mortero [m3] |  | 10.925
Cantidad de ladrillo y mortero para los muros exteriores tipo 1 (Espesor 15 cm)
| Ladrillos [un] |  | 20860.989
| Volumen de mortero [m3] |  | 10.0133
L
H
L
H
L
H
Note on G81: Wilson Ferley Aguilar Rozo: Son 6 vigas una por cada eje estan solo en el piso 1
Note on G83: Wilson Ferley Aguilar Rozo: Son 5 vigas igulaes, dos en el primer piso (eje 7 y 9) y tres en el segundo piso (eje 7, 8 y 9)
Note on G85: Wilson Ferley Aguilar Rozo: Es una en el piso 1
Note on G87: Wilson Ferley Aguilar Rozo: Son dos en el piso 2, una en el eje A y otra en el eje C
Note on G89: Wilson Ferley Aguilar Rozo: Son dos en el piso 1, una en el eje B y otra en el eje C
Note on G91: Wilson Ferley Aguilar Rozo: Son dos en el piso 2 (una en el eje D y otra en el eje E) y una en el piso 1 (eje E)

## 2.1
ANÁLISIS DE PRECIOS UNITARIOS - APU
| Código | Descripción |  |  |  | Unidad de Medida
| 2.1 | ESTUDIO MECÁNICA DE SUELOS |  |  |  | UND
1. Maquinaria y equipo
| Descripción |  | Unidad | Cantidad | Precio Unitario | Valor Unitario
0
0
| Sub Total |  |  |  |  | 0
2. Materiales
| Descripción |  | Unidad | Cantidad | Precio Unitario | Valor Unitario
0
0
0
0
| Sub Total |  |  |  |  | 0
3. Transporte
| Descripción |  | Unidad | Cantidad | Precio Unitario | Valor Unitario
-
-
-
| Sub Total |  |  |  |  | 0
4. Mano de Obra
| Descripción |  | Unidad | Cantidad | Precio Unitario | Valor Unitario
0
0
| Sub Total |  |  |  |  | 0
| TOTAL COSTO DIRECTO |  |  |  |  | 0

## 2.2
ANÁLISIS DE PRECIOS UNITARIOS - APU
| Código | Descripción |  |  |  | Unidad de Medida
| 2.2 | EXCAVACIÓN EN MATERIAL COMÚN |  |  |  | M3
1. Maquinaria y equipo
| Descripción |  | Unidad | Cantidad | Precio Unitario | Valor Unitario
| Herramienta menor 5% M.O |  | % | 5 | 145.2098 | 726.049
0
| Sub Total |  |  |  |  | 726.049
2. Materiales
| Descripción |  | Unidad | Cantidad | Precio Unitario | Valor Unitario
0
0
0
0
| Sub Total |  |  |  |  | 0
3. Transporte
| Descripción |  | Unidad | Cantidad | Precio Unitario | Valor Unitario
-
-
-
| Sub Total |  |  |  |  | 0
4. Mano de Obra
| Descripción |  | Unidad | Cantidad | Precio Unitario | Valor Unitario
| Hora cuadrilla AA - Albañilería |  | Hora | 0.7 | 20743.9857 | 14520.79
0
| Sub Total |  |  |  |  | 14520.79
| TOTAL COSTO DIRECTO |  |  |  |  | 15246.839

## 2.3.
ANÁLISIS DE PRECIOS UNITARIOS - APU
| Código | Descripción |  |  |  | Unidad de Medida
| 2.3 | VIGA DE CIMENTACIÓN 3000 PSI. SECCIÓN 0,5 x 0,6 M, 7 ꬾ 5/8", e ꬾ 3/8" @ 0,25 M |  |  |  | M3
1. Maquinaria y equipo
| Descripción |  | Unidad | Cantidad | Precio Unitario | Valor Unitario
| Vibrador Hormigon Gasolina 3-4m 25-40mm |  | Dia | 0.4 | 26941.25 | 10776.5
| Sub Total |  |  |  |  | 10776.5
2. Materiales
| Descripción |  | Unidad | Cantidad | Precio Unitario | Valor Unitario
| Hormigón corriente grava común 3000 PSI |  | M3 | 1.03 | 365402.9612 | 376365.05
| Desencofrante Emulsionado Desmoldatoc (16Kg) |  | Und | 0.04 | 291553 | 11662.12
| Durmiente 4cm x 4cm x 2,9m - Ordinario |  | Und | 3.03 | 17863.64 | 54126.8292
| Planchón 23 x 4cm x 2,9m - Ordinario |  | Und | 5.72 | 29350.3304 | 167883.89
| Puntilla con cabeza 2" |  | Lb | 0.25 | 3900 | 975
| Sub Total |  |  |  |  | 611012.8892
3. Transporte
| Descripción |  | Unidad | Cantidad | Precio Unitario | Valor Unitario
-
-
| Sub Total |  |  |  |  | 0
4. Mano de Obra
| Descripción |  | Unidad | Cantidad | Precio Unitario | Valor Unitario
| Hora cuadrilla AA - Albañilería |  | Hora | 10 | 20743.99 | 207439.9
0
| Sub Total |  |  |  |  | 207439.9
| TOTAL COSTO DIRECTO |  |  |  |  | 829229.2892

## 2.4
ANÁLISIS DE PRECIOS UNITARIOS - APU
| Código | Descripción |  |  |  | Unidad de Medida
| 2.4 | VIGA DE CIMENTACIÓN 3000 PSI. SECCIÓN 0,55 x 0,6 M, 7 ꬾ 5/8", e ꬾ 3/8" @ 0,25 M |  |  |  | M3
1. Maquinaria y equipo
| Descripción |  | Unidad | Cantidad | Precio Unitario | Valor Unitario
| Vibrador Hormigon Gasolina 3-4m 25-40mm |  | Dia | 0.4 | 26941.25 | 10776.5
0
| Sub Total |  |  |  |  | 10776.5
2. Materiales
| Descripción |  | Unidad | Cantidad | Precio Unitario | Valor Unitario
| Hormigón corriente grava común 3000 PSI |  | M3 | 1.03 | 365402.9612 | 376365.05
| Desencofrante Emulsionado Desmoldatoc (16Kg) |  | Und | 0.04 | 291553 | 11662.12
| Durmiente 4cm x 4cm x 2,9m - Ordinario |  | Und | 3.03 | 17863.64 | 54126.8292
| Planchón 23 x 4cm x 2,9m - Ordinario |  | Und | 5.72 | 29350.3304 | 167883.89
| Puntilla con cabeza 2" |  | Lb | 0.25 | 3900 | 975
0
| Sub Total |  |  |  |  | 611012.8892
3. Transporte
| Descripción |  | Unidad | Cantidad | Precio Unitario | Valor Unitario
-
-
| Sub Total |  |  |  |  | 0
4. Mano de Obra
| Descripción |  | Unidad | Cantidad | Precio Unitario | Valor Unitario
| Hora cuadrilla AA - Albañilería |  | Hora | 10 | 20743.99 | 207439.9
0
| Sub Total |  |  |  |  | 207439.9
| TOTAL COSTO DIRECTO |  |  |  |  | 829229.2892

## 2.5
ANÁLISIS DE PRECIOS UNITARIOS - APU
| Código | Descripción |  |  |  | Unidad de Medida
| 2.5 | VIGA DE CIMENTACIÓN 3000 PSI. SECCIÓN 0,4 x 0,6 M, 7 ꬾ 5/8", e ꬾ 3/8" @ 0,25 M |  |  |  | M3
1. Maquinaria y equipo
| Descripción |  | Unidad | Cantidad | Precio Unitario | Valor Unitario
| Vibrador Hormigon Gasolina 3-4m 25-40mm |  | Dia | 0.4 | 26941.25 | 10776.5
0
| Sub Total |  |  |  |  | 10776.5
2. Materiales
| Descripción |  | Unidad | Cantidad | Precio Unitario | Valor Unitario
| Hormigón corriente grava común 3000 PSI |  | M3 | 1.03 | 365402.9612 | 376365.05
| Desencofrante Emulsionado Desmoldatoc (16Kg) |  | Und | 0.04 | 291553 | 11662.12
| Durmiente 4cm x 4cm x 2,9m - Ordinario |  | Und | 3.03 | 17863.64 | 54126.8292
| Planchón 23 x 4cm x 2,9m - Ordinario |  | Und | 5.72 | 29350.3304 | 167883.89
| Puntilla con cabeza 2" |  | Lb | 0.25 | 3900 | 975
0
| Sub Total |  |  |  |  | 611012.8892
3. Transporte
| Descripción |  | Unidad | Cantidad | Precio Unitario | Valor Unitario
-
-
| Sub Total |  |  |  |  | 0
4. Mano de Obra
| Descripción |  | Unidad | Cantidad | Precio Unitario | Valor Unitario
| Hora cuadrilla AA - Albañilería |  | Hora | 10 | 20743.99 | 207439.9
0
| Sub Total |  |  |  |  | 207439.9
| TOTAL COSTO DIRECTO |  |  |  |  | 829229.2892

## 2.6
ANÁLISIS DE PRECIOS UNITARIOS - APU
| Código | Descripción |  |  |  | Unidad de Medida
| 2.6 | ZAPATA EN HORMIGÓN COMÚN 3000 PSI |  |  |  | M3
1. Maquinaria y equipo
| Descripción |  | Unidad | Cantidad | Precio Unitario | Valor Unitario
| Vibrador de Hormigón Gasolina 3-4m 25-40mm |  | Dia | 0.1 | 26941.3 | 2694.13
| Herramienta menor |  | % | 2 | 5849.23 | 11698.46
| Sub Total |  |  |  |  | 14392.59
2. Materiales
| Descripción |  | Unidad | Cantidad | Precio Unitario | Valor Unitario
| Hormigón Corriente Grava Común 3000 PSI |  | M3 | 1.03 | 365402.9612 | 376365.05
| Liston 3cm x 3cm x 2,9m - Sajo |  | Und | 1.03 | 5371.7864 | 5532.94
| Planchón 23 x 4cm x 2,9m - Ordinario |  | Und | 0.1 | 29350.3 | 2935.03
| Puntilla con cabeza 2" |  | Lb | 0.1 | 3900 | 390
| Tabla Chapa 30 x 1,8-2cm x 2,9m - Ordinario |  | Un | 1.03 | 23572.0583 | 24279.22
| Vara de Clavo Ø6 a 8cm (3m) Eucalipto |  | Un | 0.16 | 7337.3125 | 1173.97
| Sub Total |  |  |  |  | 410676.21
3. Transporte
| Descripción |  | Unidad | Cantidad | Precio Unitario | Valor Unitario
-
-
| Sub Total |  |  |  |  | 0
4. Mano de Obra
| Descripción |  | Unidad | Cantidad | Precio Unitario | Valor Unitario
| Hora Cuadrilla AA - Albañileria |  | Hora | 8.27 | 20743.9903 | 171552.8
0
| Sub Total |  |  |  |  | 171552.8
| TOTAL COSTO DIRECTO |  |  |  |  | 596621.6

## 2.7
ANÁLISIS DE PRECIOS UNITARIOS - APU
| Código | Descripción |  |  |  | Unidad de Medida
| 2.7 | ACERO DE REFUERZO VIGA CIMENTACIÓN f'y 60000 PSI |  |  |  | Kg
1. Maquinaria y equipo
| Descripción |  | Unidad | Cantidad | Precio Unitario | Valor Unitario
0
0
| Sub Total |  |  |  |  | 0
2. Materiales
| Descripción |  | Unidad | Cantidad | Precio Unitario | Valor Unitario
| Acero corrugado figurado de varios diametros 60000 PSI |  | Kg | 1.03 | 2852.6019 | 2938.18
| Alambre negro Nº 17 |  | Kg | 0.03 | 4794.3333 | 143.83
| Distanciador CM-30 clip mortero 6,5mm hasta 5/8 |  | Und | 0.15 | 344.7333 | 51.71
| Hoja de segueta nicholson (10 un) |  | Und | 0.03 | 3908.3333 | 117.25
| Sub Total |  |  |  |  | 3250.97
3. Transporte
| Descripción |  | Unidad | Cantidad | Precio Unitario | Valor Unitario
| - |  |  |  | 0 | 0
| - |  |  |  | 0 | 0
| Sub Total |  |  |  |  | 0
4. Mano de Obra
| Descripción |  | Unidad | Cantidad | Precio Unitario | Valor Unitario
| Hora cuadrilla AA - Albañileria |  | Hora | 0.05 | 20744 | 1037.2
0
| Sub Total |  |  |  |  | 1037.2
| TOTAL COSTO DIRECTO |  |  |  |  | 4288.17

## 2.8
ANÁLISIS DE PRECIOS UNITARIOS - APU
| Código | Descripción |  |  |  | Unidad de Medida
| 2.8 | ACERO DE REFUERZO ZAPATAS f'y 60000 PSI |  |  |  | Kg
1. Maquinaria y equipo
| Descripción |  | Unidad | Cantidad | Precio Unitario | Valor Unitario
[5 empty] | 0 | 0
[5 empty] | 0 | 0
| Sub Total |  |  |  |  | 0
2. Materiales
| Descripción |  | Unidad | Cantidad | Precio Unitario | Valor Unitario
| Acero corrugado figurado 5/8-1 37.000 PSI |  | Kg | 1.03 | 2852.6019 | 2938.18
| Alambre negro Nº 17 |  | Kg | 0.03 | 4794.3333 | 143.83
| Distanciador CM-30 clip mortero 6,5mm hasta 5/8 |  | Und | 0.15 | 344.7333 | 51.71
| Hoja de segueta nicholson (10 un) |  | Und | 0.03 | 3908.3333 | 117.25
| Sub Total |  |  |  |  | 3250.97
3. Transporte
| Descripción |  | Unidad | Cantidad | Precio Unitario | Valor Unitario
| - |  |  |  | 0 | 0
| - |  |  |  | 0 | 0
| Sub Total |  |  |  |  | 0
4. Mano de Obra
| Descripción |  | Unidad | Cantidad | Precio Unitario | Valor Unitario
| Hora cuadrilla AA - Albañileria |  | Hora | 0.05 | 20744 | 1037.2
0
| Sub Total |  |  |  |  | 1037.2
| TOTAL COSTO DIRECTO |  |  |  |  | 4288.17

## 3.1.
ANÁLISIS DE PRECIOS UNITARIOS - APU
| Código | Descripción |  |  |  | Unidad de Medida
| 3.1 | VIGAS AÉREAS EN HORMIGÓN DE 3000 PSI - NO INCLUYE REFUERZO |  |  |  | M3
1. Maquinaria y equipo
| Descripción |  | Unidad | Cantidad | Precio Unitario | Valor Unitario
| Vibrador hormigón gasolina 3-4- m 25-40 mm |  | Dia | 0.04 | 26941.25 | 1077.65
0
| Sub Total |  |  |  |  | 1077.65
2. Materiales
| Descripción |  | Unidad | Cantidad | Precio Unitario | Valor Unitario
| Hormigon corriente grava común 3000 PSI |  | M3 | 1.03 | 365402.9612 | 376365.05
| Puntilla con cabeza 2 |  | Lb | 3.8 | 3900 | 14820
| Repisa 8 x 4cm x 2,9m - ordinario |  | Und | 1.57 | 11792.1975 | 18513.75
| Tabla burra 30 x 2,2 a 2,7 cm x 2,9m - ordinario |  | Und | 2.41 | 20321.1992 | 48974.09
| Vara de clavo Ø6 a 8cm (3m) eucalipto |  | Und | 1.37 | 7337.3285 | 10052.14
| Sub Total |  |  |  |  | 468725.03
3. Transporte
| Descripción |  | Unidad | Cantidad | Precio Unitario | Valor Unitario
| - |  |  |  | 0 | 0
| - |  |  |  | 0 | 0
| Sub Total |  |  |  |  | 0
4. Mano de Obra
| Descripción |  | Unidad | Cantidad | Precio Unitario | Valor Unitario
| Hora cuadrilla AA - Albañilería |  | Hora | 11 | 20743.99 | 228183.89
[5 empty] | 0 | 0
| Sub Total |  |  |  |  | 228183.89
| TOTAL COSTO DIRECTO |  |  |  |  | 697986.57

## 3.2.
ANÁLISIS DE PRECIOS UNITARIOS - APU
| Código | Descripción |  |  |  | Unidad de Medida
| 3.2 | COLUMNAS DE HORMIGÓN DE 3000 PSI - NO INCLUYE REFUERZO |  |  |  | M3
1. Maquinaria y equipo
| Descripción |  | Unidad | Cantidad | Precio Unitario | Valor Unitario
| Vibrador hormigon gasolina 3-4 m 25-40 mm |  | Día | 0.04 | 26941.25 | 1077.65
| Escalera de extensión fibra de vidrio 5m - 10m Aluminio |  | Día | 0.2 | 11021.45 | 2204.29
| Paral metálico 3m |  | ms | 1 | 3673.81 | 3673.81
| Sub Total |  |  |  |  | 6955.75
2. Materiales
| Descripción |  | Unidad | Cantidad | Precio Unitario | Valor Unitario
| Hormigon corriente grava comun 3000 PSI |  | M3 | 1.1 | 365402.9636 | 401943.26
| Puntilla con cabeza 2 |  | Lb | 8 | 3900 | 31200
| Repisa 8 x 4cm x 2,9m - ordinario |  | Und | 2.5 | 11792.2 | 29480.5
| Tabla burra 30 x 2,2 a 2,7 cm x 2,9m - ordinario |  | Und | 0.91 | 20321.1978 | 18492.29
| Sub Total |  |  |  |  | 481116.05
3. Transporte
| Descripción |  | Unidad | Cantidad | Precio Unitario | Valor Unitario
| - |  |  |  | 0 | 0
| - |  |  |  | 0 | 0
| Sub Total |  |  |  |  | 0
4. Mano de Obra
| Descripción |  | Unidad | Cantidad | Precio Unitario | Valor Unitario
| Hora cuadrilla AA - Albañilería |  | Hora | 10.29 | 20743.9903 | 213455.66
[5 empty] | 0 | 0
| Sub Total |  |  |  |  | 213455.66
| TOTAL COSTO DIRECTO |  |  |  |  | 701527.46

## 3.3.
ANÁLISIS DE PRECIOS UNITARIOS - APU
| Código | Descripción |  |  |  | Unidad de Medida
| 3.3 | PLACA ALIGERADA (e=0,4m), CASETÓN DE GUADUA EN HORMIGÓN DE 3000 PSI - INCLUYE REFUERZO |  |  |  | M2
1. Maquinaria y equipo
| Descripción |  | Unidad | Cantidad | Precio Unitario | Valor Unitario
| Vibrador hormigón gasolina 3-4m 25-40 mm |  | Día | 0.16 | 26941.25 | 4310.6
| Herramienta menor |  | % | 2 | 3016.11 | 6032.22
| Sub Total |  |  |  |  | 10342.82
2. Materiales
| Descripción |  | Unidad | Cantidad | Precio Unitario | Valor Unitario
| Hormigón corriente grava común 3000 PSI |  | M3 | 0.4 | 365402.95 | 146161.18
| Acero corrugado figurado 1/4-1 60000 PSI |  | Kg | 4.5 | 3400 | 15300
| Alambre negro Nº 17 |  | Kg | 0.14 | 4358.4286 | 610.18
| Desencofrante emulsionado desmoldatoc (16 kg) |  | Und | 0.03 | 291553 | 8746.59
| Distanciador CP-30 clip mortero pinza hasta 1/4 |  | Und | 4 | 344.74 | 1378.96
| Esterilla de guadua ancho 25cm-30cm (4m) |  | Und | 1.43 | 10456.4615 | 14952.74
| Formaleta steel ply 1,20x0,10m |  | ms | 0.88 | 428.1023 | 376.73
| Formaleta steel ply 1,20x0,10m |  | Und | 1.33 | 19523.6692 | 25966.48
| Malla electrosoldada XX-159 6 x 2,35 m |  | Und | 0.1 | 63699.9 | 6369.99
| Puntilla con cabeza 2 |  | Lb | 0.02 | 3900 | 78
| Repisa 8 x 4 cm x 2,9 m - Ordinario |  | Und | 0.017 | 11792.3529 | 200.47
| Tabla burra 30 x 2,2 a 2,7 cm x 2,9 m - ordinario |  | Und | 0.02 | 20321 | 406.42
| Sub Total |  |  |  |  | 220547.74
3. Transporte
| Descripción |  | Unidad | Cantidad | Precio Unitario | Valor Unitario
| - |  |  |  | 0 | 0
| - |  |  |  | 0 | 0
| Sub Total |  |  |  |  | 0
4. Mano de Obra
| Descripción |  | Unidad | Cantidad | Precio Unitario | Valor Unitario
| Hora cuadrilla AA- Albañilería |  | Hora | 3.7 | 20743.9892 | 76752.76
0
| Sub Total |  |  |  |  | 76752.76
| TOTAL COSTO DIRECTO |  |  |  |  | 307643.32

## 3.4.
ANÁLISIS DE PRECIOS UNITARIOS - APU
| Código | Descripción |  |  |  | Unidad de Medida
| 3.4 | PLACA DE HORMIGOÓN 10CM SOBRE LÁMINA METALDECK 2 |  |  |  | M2
1. Maquinaria y equipo
| Descripción |  | Unidad | Cantidad | Precio Unitario | Valor Unitario
| Costo adicional de bombeo |  | M3 | 0.13 | 25726.1538 | 3344.4
| Vibrador concreto gasolina 3-4m 25-40mm |  | Día | 0.08 | 26941.25 | 2155.3
| Herramienta menor |  | % | 2 | 1216.165 | 2432.33
| Sub Total |  |  |  |  | 7932.03
2. Materiales
| Descripción |  | Unidad | Cantidad | Precio Unitario | Valor Unitario
| Acero corrugado figurado 1/4-1 60000 PSI |  | Kg | 2.35 | 2694.1319 | 6331.21
| Concreto corriente grava común 3000 PSI |  | M3 | 0.07 | 465620.7143 | 32593.45
| Desencofrante emulsionado Desmoldatoc (16 kg) |  | Un | 0.03 | 291553 | 8746.59
| Lámina Metaldeck 2 x 0,94 Cal. 20 (L=3.1m) |  | Un | 0.34 | 139830.0882 | 47542.23
| Malla electrosoldada XX-159 6 x 2.35m |  | Un | 0.07 | 63700 | 4459
| Membrana curadora Curaseal blanco (20 Kg) |  | Kg | 0.1 | 5455.1 | 545.51
| Puntilla con cabeza 2" |  | Lb | 0.2 | 3900 | 780
| Repisa 8x4cm x 2,9m - Ordiniario |  | Un | 0.2 | 11792.2 | 2358.44
| Tabla chapa 30 x 1.8 - 2cm x 2.9m - Ordinario |  | Un | 0.4 | 23572.05 | 9428.82
| Sub Total |  |  |  |  | 112785.25
3. Transporte
| Descripción |  | Unidad | Cantidad | Precio Unitario | Valor Unitario
| - |  |  |  | 0 | 0
| - |  |  |  | 0 | 0
| Sub Total |  |  |  |  | 0
4. Mano de Obra
| Descripción |  | Unidad | Cantidad | Precio Unitario | Valor Unitario
| Hora de cuadrilla AA - Albañilería |  | Hora | 0.66 | 20743.9848 | 13691.03
[5 empty] | 0 | 0
| Sub Total |  |  |  |  | 13691.03
| TOTAL COSTO DIRECTO |  |  |  |  | 134408.31

## 3.5.
ANÁLISIS DE PRECIOS UNITARIOS - APU
| Código | Descripción |  |  |  | Unidad de Medida
| 3.5 | ACERO DE REFUERZO VIGAS 60000 PSI |  |  |  | Kg
1. Maquinaria y equipo
| Descripción |  | Unidad | Cantidad | Precio Unitario | Valor Unitario
0
0
| Sub Total |  |  |  |  | 0
2. Materiales
| Descripción |  | Unidad | Cantidad | Precio Unitario | Valor Unitario
| Acero longitunial 5/8" 60000 PSI - 6m |  | Kg | 1.03 | 4159.99 | 4284.7897
| Acero corrugado figurado 3/8" 60000 PSI |  | Kg | 1.03 | 3400 | 3502
| Alambre negro Nº 17 |  | Kg | 0.03 | 4794.3333 | 143.83
| Distanciador CM-30 clip mortero 6,5 mm hasta 5/8 |  | Und | 0.15 | 344.7333 | 51.71
| Hoja de segueta Nicholson (10 un) |  | Und | 0.025 | 4690 | 117.25
| Sub Total |  |  |  |  | 8099.5797
3. Transporte
| Descripción |  | Unidad | Cantidad | Precio Unitario | Valor Unitario
| - |  |  |  | 0 | 0
| - |  |  |  | 0 | 0
| Sub Total |  |  |  |  | 0
4. Mano de Obra
| Descripción |  | Unidad | Cantidad | Precio Unitario | Valor Unitario
| Hora cuadrilla AA - Albañileria |  | Hora | 0.05 | 20744 | 1037.2
[5 empty] | 0 | 0
| Sub Total |  |  |  |  | 1037.2
| TOTAL COSTO DIRECTO |  |  |  |  | 9136.7797

## 3.6.
ANÁLISIS DE PRECIOS UNITARIOS - APU
| Código | Descripción |  |  |  | Unidad de Medida
| 3.6 | ACERO DE REFUERZO COLUMNAS 60000 PSI |  |  |  | Kg
1. Maquinaria y equipo
| Descripción |  | Unidad | Cantidad | Precio Unitario | Valor Unitario
0
0
| Sub Total |  |  |  |  | 0
2. Materiales
| Descripción |  | Unidad | Cantidad | Precio Unitario | Valor Unitario
| Acero longitunial 3/4" 60000 PSI - 6m |  | Kg | 1.03 | 3546.835 | 3653.24
| Acero longitunial 7/8" 60000 PSI - 6m |  | Kg | 1.03 | 4196.3786 | 4322.27
| Acero longitunial 9/8" 60000 PSI - 6m |  | Kg | 1.03 | 3948.2233 | 4066.67
| Acero corrugado figurado 3/8" 60000 PSI |  | Kg | 1.03 | 3400 | 3502
| Alambre negro Nº 17 |  | Kg | 0.03 | 4794.3333 | 143.83
| Distanciador CM-30 clip mortero 6,5 mm hasta 5/8 |  | Und | 0.15 | 344.7333 | 51.71
| Hoja de segueta Nicholson (10 un) |  | Und | 0.025 | 4690 | 117.25
| Sub Total |  |  |  |  | 15856.97
3. Transporte
| Descripción |  | Unidad | Cantidad | Precio Unitario | Valor Unitario
| - |  |  |  | 0 | 0
| - |  |  |  | 0 | 0
| Sub Total |  |  |  |  | 0
4. Mano de Obra
| Descripción |  | Unidad | Cantidad | Precio Unitario | Valor Unitario
| Hora cuadrilla AA - Albañileria |  | Hora | 0.05 | 20744 | 1037.2
[5 empty] | 0 | 0
| Sub Total |  |  |  |  | 1037.2
| TOTAL COSTO DIRECTO |  |  |  |  | 16894.17

## Mampostería e=15cm
ANÁLISIS DE PRECIOS UNITARIOS - APU
| Código | Descripción |  |  |  | Unidad de Medida
| 6.1 | MURO FACHADA LADRILLO PRENSADO LIVIANO - ESPESOR 15 CM |  |  |  | M2
1. Maquinaria y equipo
| Descripción |  | Unidad | Cantidad | Precio Unitario | Valor Unitario
| Herramienta menor |  | % | 5 | 1010.08 | 5050.4
0
| Sub Total |  |  |  |  | 5050.4
2. Materiales
| Descripción |  | Unidad | Cantidad | Precio Unitario | Valor Unitario
| Ladrillo prensado liviano 25cm x 15cm x 6cm |  | Un | 55 | 1017.76 | 55976.8
| Mortero 1:4 |  | M3 | 0.03 | 416259 | 12487.77
| Sub Total |  |  |  |  | 68464.57
3. Transporte
| Descripción |  | Unidad | Cantidad | Precio Unitario | Valor Unitario
| - |  |  |  | 0 | 0
| - |  |  |  | 0 | 0
| Sub Total |  |  |  |  | 0
4. Mano de Obra
| Descripción |  | Unidad | Cantidad | Precio Unitario | Valor Unitario
| Hora cuadrilla AA - Albañileria |  | Hora | 1.25 | 20743.992 | 25929.99
[5 empty] | 0 | 0
| Sub Total |  |  |  |  | 25929.99
| TOTAL COSTO DIRECTO |  |  |  |  | 99444.96

## Mampostería e=20cm
ANÁLISIS DE PRECIOS UNITARIOS - APU
| Código | Descripción |  |  |  | Unidad de Medida
| 6.2 | MURO EN LADRILLO MACIZO COMÚN 20 CM |  |  |  | M2
1. Maquinaria y equipo
| Descripción |  | Unidad | Cantidad | Precio Unitario | Valor Unitario
| Herramienta menor |  | % | 5 | 1010.08 | 5050.4
0
| Sub Total |  |  |  |  | 5050.4
2. Materiales
| Descripción |  | Unidad | Cantidad | Precio Unitario | Valor Unitario
| Ladrillo prensado liviano 30cm x 20cm x 10cm |  | Un | 30 | 1050.9 | 31527
| Mortero 1:4 |  | M3 | 0.02 | 416259 | 8325.18
| Sub Total |  |  |  |  | 39852.18
3. Transporte
| Descripción |  | Unidad | Cantidad | Precio Unitario | Valor Unitario
| - |  |  |  | 0 | 0
| - |  |  |  | 0 | 0
| Sub Total |  |  |  |  | 0
4. Mano de Obra
| Descripción |  | Unidad | Cantidad | Precio Unitario | Valor Unitario
| Hora cuadrilla AA - Albañileria |  | Hora | 1.25 | 20743.992 | 25929.99
[5 empty] | 0 | 0
| Sub Total |  |  |  |  | 25929.99
| TOTAL COSTO DIRECTO |  |  |  |  | 70832.57