## AREAS
ETAPA 1
ZONAS | AREA | UND
PARQUEADEROS Y ZONA COMUNES | 1534.13 | M2
BODEGA 1 | 472.45 | M2
ZONAS VERDES (PARQUEADERO) | 34.1 | M2
TOTAL ETAPA 1 | 2040.68 | M2
ZONA VERDE PERIMETRO | 409.261 | M2
ANDEN | 372.37 | M2
ETAPA 2
BODEGA 2 | 366.19 | M2
ETAPA 3
BODEGA 3 | 455.44 | M2
ETAPA 4
BODEGA 4 | 377.76 | M2
ETAPA 5
LOCAL 1 etapa 5 | 36.76 | M2
LOCAL 2 etapa 5 | 38.06 | M2
ZONA COMUN | 39.86 | M2
TOTAL ETAPA 5 | 114.68 | M2

## CANTIDADES ETAPA1
ETAPA 1 |  |  |  | CANTIDADES DE OBRA PROYECTO BARANQUILLA ETAPA 1
ZONAS | AREA | UND |  | PRELIMINARES |  |  |  |  | AREA | UND
PARQUEADEROS Y ZONA COMUNES | 1534.13 | M2 |  | AREA PARQUEADEROS, ZONAS COMUNES Y BODEGA 1 |  |  |  |  | 2006.58 | M2
BODEGA 1 | 472.45 | M2 |  | LOCALIZACIÓN Y REPLANTEO |  |  |  |  | 2006.58 | M2
ZONAS VERDES (PARQUEADERO) | 34.1 | M2 |  | DESCAPOTE E= 10 CM |  |  |  |  | 2006.58 | M2
TOTAL ETAPA 1 | 2040.68 | M2 |  | EXCAVACION EN MATERIAL COMUN H: 2.50 MTS |  |  |  |  | 5016.45 | M3
ZONA VERDE PERIMETRO | 781.631 | M2 |  | MEJORAMIENTO DE PISO EN RECEBO COMPACTADO 95% E=0.15 |  |  |  |  | 300.987 | M3
|  |  |  | TIERRA NEGRA ABONADA |  |  |  |  | 815.731 | M2
|  |  |  | CIMENTACIÓN | [5 empty] | UND
|  |  |  | CONCRETO DE 3500 PSI PARA ZAPATA DE CIMENTACIÓN TIPO 1 300X240X50 | LONGITUD | ANCHO | ALTURA | CANTIDAD | VOLUMEN | M3
[5 empty] | 3 | 2.4 | 0.5 | 1 | 3.6 |  |  | 29.35
|  |  |  | SUMINISTRO FIGURADA Y AMARRE DE ACERO DE REFUERZO 60000 PSI PARA ZAPATAS TIPO 1 | VARILLA | PESO KG /M | LONGITUD | # VARILLAS | # ZAPATAS | PESO KG
[5 empty] | 0.625 | 1.56 | 3.05 | 35 | 1 | 166.53
|  |  |  | CONCRETO DE 3500 PSI PARA ZAPATA DE CIMENTACIÓN TIPO 2 280X200X50 | LONGITUD | ANCHO | ALTURA | CANTIDAD | VOLUMEN | M3
[5 empty] | 2.8 | 2 | 0.5 | 2 | 5.6
|  |  |  | SUMINISTRO FIGURADA Y AMARRE DE ACERO DE REFUERZO 60000 PSI PARA ZAPATAS TIPO 2 | VARILLA | PESO KG /M | LONGITUD | # VARILLAS | # ZAPATAS | PESO KG
[5 empty] | 0.625 | 1.56 | 2.85 | 28 | 2 | 248.976
|  |  |  | CONCRETO DE 3500 PSI PARA ZAPATA DE CIMENTACIÓN TIPO 3 270X190X50 | LONGITUD | ANCHO | ALTURA | CANTIDAD | VOLUMEN | M3
[5 empty] | 2.7 | 1.9 | 0.5 | 2 | 5.13
|  |  |  | SUMINISTRO FIGURADA Y AMARRE DE ACERO DE REFUERZO 60000 PSI PARA ZAPATAS TIPO 3 | VARILLA | PESO KG /M | LONGITUD | # VARILLAS | # ZAPATAS | PESO KG
[5 empty] | 0.625 | 1.56 | 2.75 | 26 | 2 | 223.08
|  |  |  | CONCRETO DE 3500 PSI PARA ZAPATA DE CIMENTACIÓN TIPO 7 280X240X50 | LONGITUD | ANCHO | ALTURA | CANTIDAD | VOLUMEN | M3
[5 empty] | 2.8 | 2.4 | 0.5 | 1 | 3.36
|  |  |  | SUMINISTRO FIGURADA Y AMARRE DE ACERO DE REFUERZO 60000 PSI PARA ZAPATAS TIPO 7 | VARILLA | PESO KG /M | LONGITUD | # VARILLAS | # ZAPATAS | PESO KG
[5 empty] | 0.625 | 1.56 | 2.85 | 28 | 1 | 124.488
|  |  |  | CONCRETO DE 3500 PSI PARA ZAPATA DE CIMENTACIÓN TIPO 8 280X220X50 | LONGITUD | ANCHO | ALTURA | CANTIDAD | VOLUMEN | M3
[5 empty] | 2.8 | 2.2 | 0.5 | 1 | 3.08
|  |  |  | SUMINISTRO FIGURADA Y AMARRE DE ACERO DE REFUERZO 60000 PSI PARA ZAPATAS TIPO 8 | VARILLA | PESO KG /M | LONGITUD | # VARILLAS | # ZAPATAS | PESO KG
[5 empty] | 0.625 | 1.56 | 2.85 | 27 | 1 | 120.042
|  |  |  | CONCRETO DE 3500 PSI PARA ZAPATA DE CIMENTACIÓN TIPO 9 260X220X50 | LONGITUD | ANCHO | ALTURA | CANTIDAD | VOLUMEN | M3
[5 empty] | 2.6 | 2.2 | 0.5 | 3 | 8.58
|  |  |  | SUMINISTRO FIGURADA Y AMARRE DE ACERO DE REFUERZO 60000 PSI PARA ZAPATAS TIPO 9 | VARILLA | PESO KG /M | LONGITUD | # VARILLAS | # ZAPATAS | PESO KG
[5 empty] | 0.625 | 1.56 | 2.65 | 24 | 3 | 297.648
|  |  |  | CONCRETO DE 3500 PSI PARA VIGAS DE CONTRAPESO | LONGITUD | ANCHO | ALTURA | CANTIDAD | VOLUMEN | M3
[5 empty] | 3.6 | 0.6 | 0.8 | 4 | 6.912
|  |  |  | SUMINISTRO FIGURADA Y AMARRE DE ACERO DE REFUERZO 60000 PSI PARA VIGAS DE CONTRAPESO | VARILLA | PESO KG /M | LONGITUD | # VARILLAS | #VIGAS | PESO
[5 empty] | 0.625 | 1.56 | 1.6 |  |  | 0
|  |  |  | CONCRETO DE 3500 PSI PARA VIGA DE CIMENTACION 1 40X60 | LONGITUD | ANCHO | ALTURA | CANTIDAD | VOLUMEN | M3
[5 empty] | 27.7 | 0.4 | 0.6 | 1 | 6.648
|  |  |  | SUMINISTRO FIGURADA Y AMARRE DE ACERO DE REFUERZO 60000 PSI PARA VIGAS DE CIMENTACION TIPO 1 | VARILLA | PESO KG /M | LONGITUD | # VARILLAS | # VIGAS | PESO KG
[5 empty] | 0.625 | 1.56 | 27.86 | 40 | 1 | 1738.464
44 |  |  |  | FLEJES # 3 C/12,5 CM | 0.375 | 0.557 | 0.92 | 88 | 1 | 45.0947
7.3333 |  |  |  | FLEJES # 3 C/27,5 CM | 0.375 | 0.557 | 0.92 | 56 | 1 | 28.6966
1812.2554
110 |  |  |  | CONCRETO DE 3500 PSI PARA VIGA DE CIMENTACION 2 40X60 | LONGITUD | ANCHO | ALTURA | CANTIDAD | VOLUMEN | M3
220 |  |  |  |  | 20.72 | 0.4 | 0.6 | 1 | 4.9728
668 |  |  |  | SUMINISTRO FIGURADA Y AMARRE DE ACERO DE REFUERZO 60000 PSI PARA VIGAS DE CIMENTACION TIPO 2 | VARILLA | PESO KG /M | LONGITUD | # VARILLAS | # VIGAS | PESO KG
448 |  |  |  |  | 0.625 | 1.56 | 20.88 | 32 | 1 | 1042.3296
22.4 |  |  |  | FLEJES # 3 C/12,5 CM | 0.375 | 0.557 | 0.92 | 66 | 1 | 33.821
46 |  |  |  | FLEJES # 3 C/27,5 CM | 0.375 | 0.557 | 0.92 | 42 | 1 | 21.5225
90 | [9 empty] | 1097.6731
668 |  | 2056 |  | CONCRETO DE 3500 PSI PARA VIGA DE CIMENTACION 5 40X60 | LONGITUD | ANCHO | ALTURA | CANTIDAD | VOLUMEN | M3
92 |  |  |  |  | 20.2 | 0.4 | 0.6 | 1 | 4.848
8280 |  |  |  | SUMINISTRO FIGURADA Y AMARRE DE ACERO DE REFUERZO 60000 PSI PARA VIGAS DE CIMENTACION TIPO 5 | VARILLA | PESO KG /M | LONGITUD | # VARILLAS | # VIGAS | PESO KG
|  | 360 |  |  | 0.625 | 1.56 | 20.36 | 20 | 1 | 635.232
|  | 10000 |  | FLEJES # 3 C/12,5 CM | 0.375 | 0.557 | 0.92 | 44 | 1 | 22.5474
|  |  |  | FLEJES # 3 C/27,5 CM | 0.375 | 0.557 | 0.92 | 28 | 1 | 14.3483
672.1277
|  |  |  | ESTRUCTURA |  |  |  |  | AREA | M2
|  |  |  | CONCRETO DE 3500 PSI PARA LOSA DE CONTRA PISO |  |  |  |  | 70.9 | M2
|  |  |  | REFUERZO EN DOBLE MALLA ELECTROSOLDADA LONG: 8MM DE 0,15 X0,15 |  |  |  |  | 70.9 | M2
CONCRETO DE 3500 PSI PARA ANCLAJE A MURO
SUMINISTRO FIGURADA Y AMARRE DE ACERO DE REFUERZO 60000 PSI PARA ANCLAJE A MURO
108 |  |  |  | CONCRETO DE 3500 PSI PARA COLUMNAS 70X30 | LONGITUD | ANCHO | ALTURA | CANTIDAD | VOLUMEN | M3
[5 empty] | 0.7 | 0.3 | 8 | 10 | 16.8
|  |  |  | SUMINISTRO FIGURADA Y AMARRE DE ACERO DE REFUERZO 60000 PSI PARA COLUMNAS | VARILLA | PESO KG /M | LONGITUD | # VARILLAS | # COLUMNAS | PESO KG
[5 empty] | 7/8" | 3.042 | 14.1 | 12 | 10 | 5147.064
[5 empty] | 1" | 3.973 | 8.2 | 12 | 10 | 3909.432
|  |  |  | FLEJES # 3 C/10CM | 3/8" | 0.557 | 0.96 | 62 | 10 | 331.5264
|  |  |  | FLEJES # 3 C/20 CM | 3/8" | 0.557 | 0.96 | 19 | 10 | 101.5968
9489.6192
|  |  |  | CONCRETO DE 3500 PSI PARA VIGA 1 NIVEL 5.40 DE 40X40 | LONGITUD | ANCHO | ALTURA | CANTIDAD | VOLUMEN | M3
[5 empty] | 27.7 | 0.4 | 0.4 | 1 | 4.432
|  |  |  | SUMINISTRO FIGURADA Y AMARRE DE ACERO DE REFUERZO 60000 PSI VIGA 1 | VARILLA | PESO KG /M | LONGITUD | # VARILLAS | # VIGAS | PESO KG
[5 empty] | 5/8" | 1.56 | 27.86 | 30 | 1 | 1303.848
|  |  |  | FLEJES # 3 C/7,5 CM | 3/8" | 0.557 | 0.76 | 96 | 1 | 40.6387
|  |  |  | FLEJES # 3 C/15 CM | 3/8" | 0.557 | 0.76 | 132 | 1 | 55.8782
1400.365
|  |  |  | CONCRETO DE 3500 PSI PARA VIGA 2 NIVEL 5.40 DE 40X40 | LONGITUD | ANCHO | ALTURA | CANTIDAD | VOLUMEN | M3
[5 empty] | 20.72 | 0.4 | 0.4 | 1 | 3.3152
|  |  |  | SUMINISTRO FIGURADA Y AMARRE DE ACERO DE REFUERZO 60000 PSI PARA VIGA 2 | VARILLA | PESO KG /M | LONGITUD | # VARILLAS | # VIGAS | PESO KG
[5 empty] | 5/8" | 1.56 | 20.88 | 24 | 1 | 781.7472
|  |  |  | FLEJES # 3 C/7,5 CM | 3/8" | 0.557 | 0.76 | 72 | 1 | 30.479
|  |  |  | FLEJES # 3 C/15 CM | 3/8" | 0.557 | 0.76 | 99 | 1 | 41.9087
854.1349
|  |  |  | CONCRETO DE 3500 PSI PARA VIGA 5 NIVEL 5.40 DE 40X50 | LONGITUD | ANCHO | ALTURA | CANTIDAD | VOLUMEN | M3
[5 empty] | 20.2 | 0.4 | 0.5 | 1 | 4.04
|  |  |  | SUMINISTRO FIGURADA Y AMARRE DE ACERO DE REFUERZO 60000 PSI VIGA 5 | VARILLA | PESO KG /M | LONGITUD | # VARILLAS | # VIGAS | PESO KG
[5 empty] | 5/8" | 1.56 | 20.36 | 15 | 1 | 476.424
|  |  |  | FLEJES # 3 C/10CM | 3/8" | 0.557 | 0.86 | 44 | 1 | 21.0769
|  |  |  | FLEJES # 3 C/20 CM | 3/8" | 0.557 | 0.86 | 46 | 1 | 22.0349
|  | 11.6 | [7 empty] | 519.5358
|  | 44.6 |  | MUROS
|  | 35.5 |  |  | LARGO | ALTO | ANCHO | AREA LADRILLO
|  | 2.7 |  | MURO DE MAMPOSTERIA BLOQUE N°5 | 0.03 | 0.02 | 0.012 | 0.0006
|  | 94.4 | [5 empty] | AREA MURO | CANTIDAD LADRILLOS
|  |  |  | FACHADA |  |  |  | 94.5 | 680583.3333
|  |  |  | SENTIDO LARGO 1 |  |  |  | 73
|  |  | 131.6 | SENTIDO LARGO 2 |  |  |  | 84.5
|  |  |  | SENTIDO LARGO 3 |  |  |  | 26.35
|  |  |  | SENTIDO LARGO 4 |  |  |  | 130
408.35
|  | 6.68 |  | COLUMNETAS | [6 empty] | 600
|  | 6.86 |  | SELLADOR PARA JUNTAS
|  | 6 |  | LAMINA DE ICOPOR
6.8
|  | 26.34 |  | CUBIERTA
PERFIL METALICO ESTRUCTURA CUBIERTA
CABALLETE CUBIERTA AQUITECTONICA
|  | 8.8 |  | CUBIERTA ARQUITECTONICA ACESCO CALIBRE 24
PINTURA ANTICORROSIVA EPOXIPOLIAMIDA CON ESPESOR DE PELICULA SECA DE 50 MICROESFERAS COMO MINIMO PARA ESTRCUTURA METALICA
VIGA DE 3500 PSI SOBRE CULATA 0.15X0.15
CANAL EN PVC AMAZONA
BAJANTE DE PVC AMAZONAS

## PRESUPUESTO ETAPA1
ITEM | DESCRIPCIÓN | UND | CANT | VLR UNITARIO | VLR TOTAL
1 | PRELIMINARES
1.1 | AREA PARQUEADEROS, ZONAS COMUNES Y BODEGA 1 | M2 | 2006.58
1.2 | LOCALIZACIÓN Y REPLANTEO | M2 | 2006.58
1.3 | DESCAPOTE E= 10 CM | M2 | 2006.58
1.4 | EXCAVACION EN MATERIAL COMUN H: 2.50 MTS | M3 | 5016.45
1.5 | MEJORAMIENTO DE PISO EN RECEBO COMPACTADO 95% E=0.15 | M3 | 300.987
1.6 | TIERRA NEGRA ABONADA | M2 | 815.731
2 | CIMENTACIÓN
2.1 | CONCRETO DE 3500 PSI PARA ZAPATAS DE CIMENTACIÓN | M3 | 29.35
2.2 | SUMINISTRO FIGURADA Y AMARRE DE ACERO DE REFUERZO 60000 PSI PARA ZAPATAS | KG | 1180.764
2.3 | CONCRETO DE 3500 PSI PARA VIGAS DE CONTRAPESO | M3 | 6.912
2.4 | SUMINISTRO FIGURADA Y AMARRE DE ACERO DE REFUERZO 60000 PSI PARA VIGAS DE CONTRAPESO | KG
2.5 | CONCRETO DE 3500 PSI PARA VIGAS DE CIMENTACION | M3 | 16.4688
2.6 | SUMINISTRO FIGURADA Y AMARRE DE ACERO DE REFUERZO 60000 PSI PARA VIGAS DE CIMENTACIÓN | KG | 3582.0562
3 | ESTRUCTURA
3.1 | CONCRETO DE 3500 PSI PARA LOSA DE CONTRA PISO | M2 | 70.9
3.2 | REFUERZO EN DOBLE MALLA ELECTROSOLDADA LONG: 8MM DE 0,15 X0,15 | M2 | 70.9
3.3 | CONCRETO DE 3500 PSI PARA ANCLAJE A MURO
3.4 | SUMINISTRO FIGURADA Y AMARRE DE ACERO DE REFUERZO 60000 PSI PARA ANCLAJE A MURO
3.5 | CONCRETO DE 3500 PSI PARA COLUMNAS 70X30 | M3 | 16.8
3.6 | SUMINISTRO FIGURADA Y AMARRE DE ACERO DE REFUERZO 60000 PSI PARA COLUMNAS | KG | 9489.6192
3.7 | CONCRETO DE 3500 PSI PARA VIGAS INTERMEDIAS NIVEL 5.40 MTS | M3 | 11.7872
3.8 | SUMINISTRO FIGURADA Y AMARRE DE ACERO DE REFUERZO 60000 PSI PARA VIGAS INTERMEDIAS | KG | 2774.0357
4 | MUROS
4.1 | MURO DE MAMPOSTERIA BLOQUE N°5 | M2 | 408.35
4.2 | BLOQUE N° 5 ESTANDAR 30X20X12 | UND | 680583.3333
4.3 | COLUMNETAS
4.4 | SELLADOR PARA JUNTAS
4.5 | LAMINA DE ICOPOR
5 | CUBIERTA
5.1 | PERFIL METALICO ESTRUCTURA CUBIERTA
5.2 | CABALLETE CUBIERTA AQUITECTONICA
5.3 | CUBIERTA ARQUITECTONICA ACESCO CALIBRE 24
5.4 | PINTURA ANTICORROSIVA EPOXIPOLIAMIDA CON ESPESOR DE PELICULA SECA DE 50 MICROESFERAS COMO MINIMO PARA ESTRCUTURA METALICA
5.5 | VIGA DE 3500 PSI SOBRE CULATA 0.15X0.15
5.6 | CANAL EN PVC AMAZONA
5.7 | BAJANTE DE PVC AMAZONAS