## PREDIMENSIONAMIENTO
PROYECTO PLAZA SOLEDAD 2000
SOLEDAD ATLANTICO
DATOS PERSONALES
REALIZADO POR |  |  | Nathalia Maldonado Gomez
TELEFONO |  |  | 3142506648
PROCESO |  |  | Analisis estructural
DIMENSIONAMIENTO Y ANALISIS ESTRUCTURAL
PLAZA SOLEDAD 2000
1. Materiales
1.1. Concreto
f´c | 21 | MPa |  | f'c= resistencia del concreto a compresión
E | 17.872 | GPa |  | E= modulo de elasticidad del concreto
ρ | 2400 | Kg/m3 |  | ρ =densidad
1.2. Acero estructural A36
E | 200 | Gpa |  | E= modulo de elasticidad del acero
ρ | 7860 | Kg/m3 |  | ρ =densidad
2. Pre-dimdensionamiento entrepiso
2.1 Placa
Placa aligerada con caseton extraible
2.1.1 Calculo de dimensiones de losa
| Altura(h)= L/14 |  |  | L= | 8.59 | aproximacion
|  |  |  | h= | 0.61357 | 0.61357 | m
| Separacion de viguetas entre ejes |  |  | Svt= | 1.5339 | Según la NSR-10 no debe exceder eel 1.2 m, se toma 1.0 m
|  |  |  | Svt= | 1 | 1 | m
| Espesor de vigueta |  |  |  |  | aproximacion
|  |  |  | Evt= | 0.12271 | 0.15 | m
| Espersor de losa |  |  |  |  | aproximacion
|  |  |  | El= | 0.070833 | 0.075 | m
2.2 Predimensionamiento de viga
| h= L/14 |  |  | L= | 8.59 | aproximacion
|  |  |  | h= | 0.61357 | 0.61357 | m
| Ancho (a)=0.4(h) |  |  | a= | 0.24543 | 0.24543 | m
2.3 Predimensionamiento de columnas
En la NSR-10 no estable las alturas(h) ni ancho(a) correspondientes a la capacidad de disipacion de energia minima (DMI). Por ende se toma el mismo ancho de la viga..
|  |  | h= | 0.24543 | m
|  |  | a= | 0.24543 | m
2.4 Predimensionamiento de muros
TODOS LOS MUROS TIENE UNA LONGITUD DE 1 M CON EL FIN DE FACILITAR EL DISEÑO |  |  | Altura del entrepiso |  | 4.1 | m
|  |  | Espesor de muro |  | 0.1 | m
|  |  | longitud |  | 1 | m
|  |  | Altura |  | 3.4864 | m
3. Calculo de cargas muertas (D)
3.1.Carga muerta del entrepiso
| carga muerta torta superior |  |  | γ*e | KN/m^2
| carga muerta torta superior |  |  | 1.8 | KN/m^2
3.2 Carga muerta de viguetas
DRYBALL
| Dviguetas |  |  | 1.9389 | KN/m^2
3.3. Carga piso |  |  |  |  | 3.4.Carga enchapa 1°PISO
Dcarga piso | 1.1 | KN/m^2 |  | Denchapa |  | 0.12 | KN/m^2
3.5 carga cielo raso 1°PISO |  |  |  | 3.6 Carga de mamposteria bloque de arcilla 1°PISO
Dcielo raso | 0.5 | KN/m^2
3.7 Carga de mamposteria vidrio 1°PISO
|  |  |  | Carga |  | 1.8 | KN/m2
|  |  |  | Altura |  | 3.4864 | m
|  |  |  | Longitud del muro |  | 164.06 | m
|  |  |  | Area total |  | 1027.6316 | m2
Densidad fibra de vidrio | 25.284 | KN/m3 |  | Dmamp-H10 |  | 1.0019 | KN/m2
Espesor | 0.01 | m
Altura entrepiso | 3.4864 | m
Logitud muro de vidrio | 60.39 | m
Area total | 1027.6316 | m2
Dmamp-vidrio | 0.051803 | KN/m2
4. Predimensionamiento de Cubierta
Para la cubierta utilizaremos vigas, viguetas metalicas y lamina smart
ANTES DE INICIAR
| L/14 |  | L= | 8.59 | m | aproximacion
|  |  | E= | 613.5714 | mm | 620 | m
4.1 Predimencionamiento de viguetas en estructura metalica
| PERFIL EN I |  | Serie= | IPE V 600
Perfl y vigas S.A.S
| h= | 618 | mm
| s= | 18 | mm
| b= | 228 | mm
| t= | 28 | mm
| r= | 24 | mm
| c= | 562 | mm
| d= | 514 | mm
| Area= | 234 | cm2
| Peso= | 184 | Kg/m
| Svt= | 1.545 | Según la NSR-10 no debe exceder eel 1.2 m, se toma 1.2 m
| Svt= | 1.2 | 1.2 | m
4.2.Predimencionamiento de vigas en estructura metalica
| PERFIL EN I ESTANDAR AMERICANO |  | Serie= | S10X25.4
Perfl y vigas S.A.S
| h= | 254 | mm
| s= | 7.9 | mm
| b= | 118.39 | mm
| t= | 12.47 | mm
| r= | 118.39 | mm
| c= | 12.47 | mm
| d= | 197 | mm
| Area= | 48.1 | cm2
| Peso= | 37.8 | Kg/m
4.3.Material para la cubierta
|  |  | Calibre | 20
|  |  | Espesor | 0.9 | mm
|  |  | Peso | 8.75 | Kg/m2 | 0.0875 | KN/m2
5. Calculo de cargas muerta cubierta (D)
5.1 Carga muerta de viguetas
| Dviguetas |  |  | 4.0479 | KN/m^2
5.2 Carga muerta de cubierta
| Dcubierta |  |  | 0.085808 | KN/m2
5.3 carga cielo raso 2°PISO |  |  |  | 5.4 Carga piso 2°PISO
Dcielo raso | 0.5 | KN/m^2 |  | Dcarga piso | 1.1 | KN/m^2
5.5 Carga enchapa 2°PISO |  |  |  | 5.6 Carga de mamposteria bloque de arcilla 2°PISO
Denchapa | 0.12 | KN/m^2
5.7 Carga de mamposteria vidrio 2°PISO |  |  |  | Carga |  | 1.8 | KN/m2
|  |  |  | Altura |  | 3.4864 | m
|  |  |  | Longitud del muro |  | 181.15 | m
|  |  |  | Area total |  | 1027.6316 | m2
|  |  |  | Dmamp-H10 |  | 1.1063 | KN/m2
Densidad fibra de vidrio | 25.284 | KN/m3
Espesor | 0.01 | m
Altura entrepiso | 3.4864 | m
Logitud muro de vidrio | 61.26 | m
Area total | 1027.6316 | m2
Dmamp-vidrio | 0.052549 | KN/m2
Carga muerta 1°piso |  | = | 6.5125 | KN/m2
Carga muerta 2° piso |  | = | 2.3788 | KN/m2
Carga muerta total cubierta |  | = | 4.6337 | KN/m2
6. Carga viva (L)
6.1 Carga viva Entrepiso
| Carga viva |  | 6 | KN/m2
6.2 Carga viva cubierta
| Carga viva |  | 0.5 | KN/m2
7. Carga ultima
7.1 Carga ultima 1.2D+1.6L
| Carga última 1° 2° Piso |  | 20.2696 | KN/m^2
| Carga última cubierta |  | 6.3604 | KN/m^2
1. Para el cálculo de la dimension de la losa se debe tener en cuenta siempre la luz mas larga entre columnas.
° Para el cálculo del espesor de la losa se utiliza la tabla propuesta C.R.9.5(a) de la NSR-10
Dviguetas=
Dviguetas=(γ∗Avertical)/(Laferente )
° Baldosa ceramica (20mm) sobre (25mm de mortero), la carga muerta utilizada es
1.10KN/m^2 extraído NSR-10 tabla B.3.4.1-3.
° Según la norma tecnica colombiana NTC 919 para baldosas ceramicas el espesor debe ser 8mm y para la carga se utiliza tabla B.3.4.2-3 de la NSR-10 lo cual correponde a 0.015(por mm de espesor).
°Entramado metalico suspendido afinado en yeso extraído de la NSR-10 tabla B.3.4.1-1 con un valor de carg de 0.50KN/m^2.
°Se utilizo la tabla B.3.4.2-4 NSR-10 para conocer la carga. Larillo H10 pañetado en ambas caras
Dmamposteria=
Dmamposteria=(𝛾∗𝑒∗ℎ∗𝑙)/𝐴𝑡𝑜𝑡𝑎𝑙
°Fachada es de vidrio de seguridad. Se utilizo los valores de la empresa Vitelsa para saber el espesor del vidrio(10mm).
Dviguetas=
Dviguetas=(γ∗Avertical)/(Laferente )
°Entramado metalico suspendido afinado en yeso extraído de la NSR-10 tabla B.3.4.1-1 con un valor de carg de 0.50KN/m^2.
° Baldosa ceramica (20mm) sobre (25mm de mortero), la carga muerta utilizada es
1.10KN/m^2 extraído NSR-10 tabla B.3.4.1-3.
° Según la norma tecnica colombiana NTC 919 para baldosas ceramicas el espesor debe ser 8mm y para la carga se utiliza tabla B.3.4.2-3 de la NSR-10 lo cual correponde a 0.015(por mm de espesor).
°Se utilizo la tabla B.3.4.2-4 NSR-10 para conocer la carga. Larillo H10 pañetado en ambas caras
Dmamposteria=
Dmamposteria=(𝛾∗𝑒∗ℎ∗𝑙)/𝐴𝑡𝑜𝑡𝑎𝑙
°Fachada es de vidrio de seguridad. Se utilizo los valores de la empresa Vitelsa para saber el espesor del vidrio(10mm).
° Al tratarse de locales comerciales se tendra en cuenta la ocupacion y uso de comercio para mayoristas. Tabla B4.2.1-1 NSR-10
°Cubierta inclinadas con peniente de 15° o menos en estructura metalica o de madera con imposibilida fisica de verse sometidas a cargas superiores a la aqui estipulada.

## PESO PROPIO
PROYECTO PLAZA SOLEDAD 2000
SOLEDAD ATLANTICO
DATOS PERSONALES
REALIZADO POR |  |  | Nathalia Maldonado Gomez
TELEFONO |  |  | 3142506648
PROCESO |  |  | Peso propio
h | 0.61357 | m
a | 0.24543 | m
PESOS PROPIOS |  | SUMA PESOS-REACCION=0
| Numero de vigas |  | Longitues (m) |  | Numero X Longitudes |  | MASA PRIMER PISO | 1666.4183
| 1 |  | 5.77 |  | 5.77 |  | MASA SEGUNO PISO | 4850.1809
| 2 |  | 8.84 |  | 17.68 |  |  | 6516.5992 | KN
| 1 |  | 8.1 |  | 8.1
| 6 |  | 6.33 |  | 37.98
| 3 |  | 7.75 |  | 23.25
| 1 |  | 9.33 |  | 9.33
| 2 |  | 9.74 |  | 19.48
| 1 |  | 3.98 |  | 3.98
| 1 |  | 12.4 |  | 12.4
| 1 |  | 13.33 |  | 13.33
| 4 |  | 14.54 |  | 58.16
| 1 |  | 12.39 |  | 12.39
| 1 |  | 5.07 |  | 5.07
| 1 |  | 7.68 |  | 7.68
| 1 |  | 2.85 |  | 2.85
| 1 |  | 20.04 |  | 20.04
| 1 |  | 8.7 |  | 8.7
| 1 |  | 10.98 |  | 10.98
| 3 |  | 12.98 |  | 38.94
| 3 |  | 7.03 |  | 21.09
| 3 |  | 7.92 |  | 23.76
| 2 |  | 6.05 |  | 12.1
| 1 |  | 2.71 |  | 2.71
| 1 |  | 11.45 |  | 11.45
| LONGITUD TOTAL |  | 387.22
| MASA DE VIGAS PRIMER PISO (KN) |  | 1399.4561
| MASA DE VIGAS SEGUNDO PISO (KN) |  | 4583.2186
| MASA TOTAL (KN) |  | 5982.6747
h | 0.24543 | m
a | 0.24543 | m
| Numero de Entrepiso |  | Numero de columnas |  | Altura entrepiso (m) | Numero X Longitudes
| 1 |  | 26 |  | 4.1 | 106.6
| 2 |  | 26 |  | 4.1 | 106.6
| MASA (KN) |  | 308.2114
Espesor | 0.1 | m
Longitud | 1 | m | Longitud | 1.7 | m
| Numero de Entrepiso |  | Numero de muros |  | Altura de muro(m) | Numero X Longitudes
| 1 |  | 13 |  | 3.4864 | 45.3236
| 2 |  | 13 |  | 3.4864 | 45.3236
| MASA (KN) |  | 225.7131
| MASA TOTAL (KN) |  | 6516.5992

## ESPECTRO
PROYECTO PLAZA SOLEDAD 2000
SOLEDAD ATLANTICO
DATOS PERSONALES
|  |  | REALIZADO POR |  | Nathalia Maldonado Gomez
|  |  | TELEFONO |  | 3142506648
|  |  | PROCESO |  | Espectro
ESPECTRO ELASTICO DE ACELERACIONES PARA ANALISIS Y DISEÑO COMO FRACCION DE GRAVEDAD (g)
| ESPECTRO |  | Aa | representa la aceleracion horizontal pico afectiva | Ts() | Sa
| Aa | 0.1 |  |  | 0 | 0.44
| Av | 0.1 |  |  | 0.1 | 0.44
| Fa | 1.6 | Av | representa la velocidad horizontal pico afectiva | 0.15 | 0.44
| Fv | 2.4 |  |  | 0.2 | 0.44
| I | 1.1 |  |  | 0.3 | 0.44
|  |  | Fa | Coeficiente de amplificacion que afecta la aceleracion en la zona de periodos cortos debido a los efectos de sitio | 0.4 | 0.44
| TO | 0.15 |  |  | 0.5 | 0.44
| TC | 0.72 |  |  | 0.6 | 0.44
| TL | 5.76 |  |  | 0.7 | 0.44
|  |  | Fv | Coeficiente que amplifica las ordenadas de espectro en rosa para tener en cuenta los efectos de sitio en el rango de periodos | 0.72 | 0.44
[5 empty] | 0.8 | 0.396
|  |  | I | Coeficiente de importancia | 0.9 | 0.352
[5 empty] | 1 | 0.3168
[5 empty] | 1.5 | 0.2112
[5 empty] | 2 | 0.1584
[5 empty] | 2.5 | 0.12672
[5 empty] | 3 | 0.1056
[5 empty] | 3.5 | 0.090514
[5 empty] | 4 | 0.0792
[5 empty] | 4.5 | 0.0704
[5 empty] | 5 | 0.06336
[5 empty] | 5.5 | 0.0576
[5 empty] | 5.76 | 0.055
[5 empty] | 0.15 | 0
[5 empty] | 0.15 | 0.44
[5 empty] | 0.72 | 0
[5 empty] | 0.72 | 0.44
[5 empty] | 5.76 | 0
[5 empty] | 5.76 | 0.055

## IRREGULARIDADES
PROYECTO PLAZA SOLEDAD 2000
SOLEDAD ATLANTICO
DATOS PERSONALES
|  | REALIZADO POR |  | Nathalia Maldonado Gomez
|  | TELEFONO |  | 3142506648
|  | PROCESO |  | Irregularidades
CALCULO DE R =ꞗaxꞗpxꞗrxRo
IRREGULARIDAD EN PLANTA |  |  |  | ꞗa= | 0.9 | IRREGULARIDAD EN ALTURA |  |  |  |  | ꞗa= | 1
|  |  |  | 1ap= | 1 | [5 empty] | 1aA= | 1
|  |  |  | 1bp= | 1 | [5 empty] | 1bA= | 1
|  |  |  | 1p | 1 | [5 empty] | 1A= | 1
|  |  |  | 2p= | 0.9 | [5 empty] | 2A= | 1
|  |  |  | 3p= | 1
[11 empty] | 3A= | 1
|  |  |  | 4p= | 1 | [5 empty] | 4A= | 1
[11 empty] | 5aA= | 1
|  |  |  | 5p= | 1
[11 empty] | 5bA= | 1
ꞗr se determina con base a A.3.3.B AUSENCIA DE REDDUCCION EN EL SISTEMA ESTRUCTURAL DE RESISTENCIA SISMICA | [5 empty] | Para el calculo del Ro se usa la tabla relacionada con el sistema estructural
[7 empty] | SISTEMA ESTRCTURAL |  | TABLA | PAG NSR10 | PAG
ꞗr = | 1 | [5 empty] | muros de carga |  | A.3-1 | A52 | 196
[7 empty] | combinado |  | A.3-2 | A53-A54 | 197-198
[7 empty] | portico resistente a momentos |  | A.3-3 | A55 | 199
[7 empty] | Dual |  | A.3-4 | A56,A57 | 200-201
[8 empty] | Ro= | 2
|  |  |  | R |  | 1.8

## FHE
PROYECTO PLAZA SOLEDAD 2000
SOLEDAD ATLANTICO
DATOS PERSONALES
REALIZADO POR |  |  | Nathalia Maldonado Gomez
TELEFONO |  |  | 3142506648
PROCESO |  |  | Fuerzas Horizontales Equivalentes
Centro comercial 2 pisos
| PERIODO NATURAL | [5 empty] | ESPECTRO
| Ta | 0.3876 | S |  |  |  | Aa | 0.1
| Ct | 0.072 |  |  |  |  | Av | 0.1
| α | 0.8 |  |  |  |  | Fa | 1.6
| hn | 8.2 |  |  |  |  | Fv | 2.4
| Cu | 1.75 |  |  |  |  | I | 1.1
| Tmax | 0.6783 | S
| Tescogido | 0.6783 | S |  | KN | Tonelada
[5 empty] | 1 | 0.10197
| MASA DELPRIMER PISO (KN) |  | 1666.4183
| MASA DEL SEGUNDO PISO (KN) |  | 4850.1809
MASA
|  | PISO 1 | 169.928 | t
|  | PISO 2 | 494.5826 | t
Sa (ACELERACION ESPECTRAL)
|  | Sa |  | 0.46705
CORTANTE BASAL(Vs) o FHE
|  | Vs |  | 3044.6299
|  | K | 1.0891
DISTRIBUCION FHE EN ALTURA
| Piso | m | h | hk | mhk | Cv | F
| 1 | 84.964 | 4.1 | 4.6496 | 395.0467 | 0.13904 | 423.3275
| 2 | 247.2913 | 8.2 | 9.8919 | 2446.1839 | 0.86096 | 2621.3024
|  | 332.2553 |  |  | 2841.2306 | 1 | 3044.6299

## CARGA DE VIENTO
PROYECTO PLAZA SOLEDAD 2000
SOLEDAD ATLANTICO
DATOS PERSONALES
REALIZADO POR |  | Nathalia Maldonado Gomez
TELEFONO |  | 3142506648
PROCESO |  | Carga de viento |  |  |  | Presiones Horizontales (KN/m2) |  |  |  | Presiones verticales (KN/m2) |  |  |  | Aleros
DATOS INICIALES | [5 empty] | A | B | C | D | E | F | G | H | Eoh | Goh
UBICACIÓN DE LA EDIFICACION |  |  | DEPARTAMENTO | Atlantico | Ps10 | 0.572 | -0.226 | 0.378 | -0.128 | -0.6 | -0.36 | -0.41 | -0.28 | -0.83 | -0.65
|  |  | MUNICIPIO | Soledad | Ps | 0.93427 | -0.36913 | 0.6174 | -0.20907 | -0.98 | -0.588 | -0.66967 | -0.45733 | -1.3557 | -1.0617
|  |  | ZONA | Urbana
GRUPO DE USO DE LA ESTRUCTURA |  |  | II. Estrcuturas de ocupacion especial
RIESGO DE HURACANES |  |  | SI
COEFICIENTE DE IMPORTANCIA (I) |  |  | 1
ZONA GEOGRAFICA |  |  | 5
VELOCIDAD DE VIENTO (Km/h) |  |  | 130
CATEGORIA DE EXPOSICION |  |  | D
ANGULO DE INCLINACION DE LA CUBIERTA (Grados) |  |  | 11
ALTURA DE LA EDIFICACION (m) |  |  | 8.2
ʎ |  |  | 1.6333
KZT |  |  | 1
PRESION HORIZONTAL MAXIMA (KN/m2) |  |  | 0.93427
PRESION VERTICAL MAXIMA (KN/m2) |  |  | -0.98
PRESION MAXIMA ALEROS (KN/m2) |  |  | -1.3557

## DATOS DE VIENTO
FACTOR DE IMPORTACIA I CARGA DE VIENTO TABLA B.6.5.1
GRUPO DE USO | Regiones no propensas a huracanes, y regiones con posibilidad de huracanes de V= 40-45 m/s | Regiones con posibilidad de huracanes y V>45m/s
I.Estructura de ocupacion normal | 0.87 | 0.77
II. Estrcuturas de ocupacion especial | 1 | 1
III. Edificaciones de atencion a la comunidad | 1.15 | 1.15
IV. Edificaciones indispensables | 1.15 | 1.15
|  |  | RIESGOS DE HURACANES |  | ALTURA MEDIA DEL EDIFICIO | EXPOSICION |  |  |  | INTERPOLACION |  |  | EXPOSICION ʎ
|  |  | SI |  |  | B | C | D |  | LIMITE INFERIOR |  | 7.5 | 1.61
|  |  | NO |  | 4.5 | 1 | 1.21 | 1.47 |  | LIMITE SUPERIOR |  | 9 | 1.66
[5 empty] | 6 | 1 | 1.29 | 1.55 |  | ALTURA(m) |  | 8.2 | 1.6333
[5 empty] | 7.5 | 1 | 1.35 | 1.61
[5 empty] | 9 | 1 | 1.4 | 1.66
REGION | VELOCIDADE DEL VIENTO |  |  |  | 10.5 | 1.05 | 1.45 | 1.7
1 | 60 | km/h |  |  | 12 | 1.09 | 1.49 | 1.74
2 | 80 | km/h |  |  | 13.5 | 1.12 | 1.53 | 1.78
3 | 100 | km/h |  |  | 15 | 1.16 | 1.56 | 1.81
4 | 120 | km/h |  |  | 16.5 | 1.19 | 1.59 | 1.84
5 | 130 | km/h |  |  | 18 | 1.22 | 1.62 | 1.87 | [9 empty] | INTERPOLACION
[18 empty] | A | B | C | D | E | F | G | H | Eoh | Goh
|  |  | velocidad Basica de viento m/s (Km/h) | Angulo de Inclinacion de la cubierta (grados) | caso de carga | Zonas | [9 empty] | LIMITE INFERIOR | 10 | 0.56 | -0.23 | 0.37 | -0.13 | -0.6 | -0.36 | -0.41 | -0.28 | -0.83 | -0.65
[6 empty] | presiones Horizontales |  |  |  | presiones Verticales |  |  |  | Aleros |  | LIMITE SUPERIOR | 15 | 0.62 | -0.21 | 0.41 | -0.12 | -0.6 | -0.39 | -0.41 | -0.3 | -0.83 | -0.65
[6 empty] | A | B | C | D | E | F | G | H | Eoh | Goh | Valor (Inclinacion en grados) | 11 | 0.572 | -0.226 | 0.378 | -0.128 | -0.6 | -0.36 | -0.41 | -0.28 | -0.83 | -0.65
|  |  | 17 (60) | 0 a 5 | 1 | 0.11 | -0.05 | 0.07 | -0.03 | -0.13 | -0.07 | -0.09 | -0.06 | -0.18 | -0.14 | Velociddad viento (Km/h) | 130
|  |  |  | 10 | 1 | 0.12 | -0.05 | 0.08 | -0.03 | -0.13 | -0.08 | -0.09 | -0.06 | -0.18 | -0.14
|  |  |  | 15 | 1 | 0.13 | -0.04 | 0.09 | -0.02 | -0.13 | -0.08 | -0.09 | -0.06 | -0.18 | -0.14
|  |  |  | 20 | 1 | 0.15 | -0.04 | 0.1 | -0.02 | -0.13 | -0.09 | -0.09 | -0.07 | -0.18 | -0.14
|  |  |  | 25 | 1 | 0.13 | 0.02 | 0.1 | 0.02 | -0.06 | -0.08 | -0.04 | -0.06 | -0.11 | -0.09
[5 empty] | 2 | --- | --- | --- | --- | -0.02 | -0.04 | -0.01 | -0.03 | --- | ---
|  |  |  | 30 a 45 | 1 | 0.12 | 0.08 | 0.09 | 0.06 | 0.01 | -0.07 | 0 | -0.06 | -0.04 | -0.05
[5 empty] | 2 | 0.12 | 0.08 | 0.09 | 0.06 | 0.05 | -0.04 | 0.04 | -0.03 | -0.04 | -0.05
|  |  | 22(80) | 0 a 5 | 1 | 0.19 | -0.1 | 0.12 | -0.06 | -0.23 | -0.13 | -0.16 | -0.1 | -0.32 | -0.25
|  |  |  | 10 | 1 | 0.21 | -0.09 | 0.14 | -0.05 | -0.23 | -0.14 | -0.16 | -0.11 | -0.32 | -0.25
|  |  |  | 15 | 1 | 0.24 | -0.08 | 0.16 | -0.04 | -0.23 | -0.15 | -0.16 | -0.11 | -0.32 | -0.25
|  |  |  | 20 | 1 | 0.26 | -0.07 | 0.17 | -0.04 | -0.23 | -0.16 | -0.16 | -0.12 | -0.32 | -0.25
[5 empty] | 1 | 0.24 | 0.04 | 0.17 | 0.04 | -0.1 | -0.14 | -0.08 | -0.11 | -0.19 | -0.17
|  |  |  | 25 | 2 | --- | --- | --- | --- | -0.04 | -0.08 | -0.01 | -0.05 | --- | ---
|  |  |  | 30 a 45 | 1 | 0.21 | 0.14 | 0.17 | 0.11 | 0.02 | -0.13 | 0 | -0.11 | -0.07 | -0.09
[5 empty] | 2 | 0.21 | 0.14 | 0.17 | 0.11 | 0.08 | -0.06 | 0.07 | -0.05 | -0.07 | -0.09
|  |  | 28(100) | 0 a 5 | 1 | 0.29 | -0.15 | 0.19 | -0.09 | -0.35 | -0.2 | -0.25 | -0.16 | -0.49 | -0.39
|  |  |  | 10 | 1 | 0.33 | -0.14 | 0.22 | -0.08 | -0.35 | -0.21 | -0.25 | -0.17 | -0.49 | -0.39
|  |  |  | 15 | 1 | 0.37 | -0.12 | 0.25 | -0.07 | -0.35 | -0.23 | -0.25 | -0.18 | -0.49 | -0.39
|  |  |  | 20 | 1 | 0.41 | -0.11 | 0.27 | -0.06 | -0.35 | -0.25 | -0.25 | -0.19 | -0.49 | -0.39
|  |  |  | 25 | 1 | 0.37 | 0.06 | 0.27 | 0.06 | -0.16 | -0.22 | -0.12 | -0.18 | -0.3 | -0.26
[5 empty] | 2 | --- | --- | --- | --- | -0.06 | -0.12 | -0.02 | -0.06 | --- | ---
|  |  |  | 30 a 45 | 1 | 0.33 | 0.23 | 0.26 | 0.18 | 0.03 | -0.2 | 0.01 | -0.17 | -0.12 | -0.13
[5 empty] | 2 | 0.33 | 0.23 | 0.26 | 0.18 | 0.13 | -0.1 | 0.11 | -0.07 | -0.12 | -0.13
|  |  | 33(210) | 0 a 5 | 1 | 0.42 | -0.22 | 0.28 | -0.13 | -0.51 | -0.29 | -0.35 | -0.22 | -0.71 | -0.56
|  |  |  | 10 | 1 | 0.48 | -0.2 | 0.32 | -0.11 | -0.51 | -0.31 | -0.35 | -0.24 | -0.71 | -0.56
|  |  |  | 15 | 1 | 0.53 | -0.18 | 0.35 | -0.1 | -0.51 | -0.33 | -0.35 | -0.25 | -0.71 | -0.56
|  |  |  | 20 | 1 | 0.59 | -0.15 | 0.39 | -0.08 | -0.51 | -0.35 | -0.35 | -0.27 | -0.71 | -0.56
|  |  |  | 25 | 1 | 0.53 | 0.08 | 0.38 | 0.09 | -0.24 | -0.32 | -0.17 | -0.26 | -0.44 | -0.37
[5 empty] | 2 | --- | --- | --- | --- | -0.09 | -0.17 | -0.03 | -0.11 | --- | ---
|  |  |  | 30 a 45 | 1 | 0.48 | 0.32 | 0.38 | 0.26 | 0.04 | -0.29 | 0.01 | -0.25 | -0.17 | -0.19
[5 empty] | 2 | 0.48 | 0.32 | 0.38 | 0.26 | 0.18 | -0.14 | 0.16 | -0.1 | -0.17 | -0.19
|  |  | 36(130) | 0 a 5 | 1 | 0.5 | -0.26 | 0.33 | -0.15 | -0.6 | -0.34 | -0.41 | -0.26 | -0.83 | -0.65
|  |  |  | 10 | 1 | 0.56 | -0.23 | 0.37 | -0.13 | -0.6 | -0.36 | -0.41 | -0.28 | -0.83 | -0.65
|  |  |  | 15 | 1 | 0.62 | -0.21 | 0.41 | -0.12 | -0.6 | -0.39 | -0.41 | -0.3 | -0.83 | -0.65
|  |  |  | 20 | 1 | 0.69 | -0.18 | 0.46 | -0.1 | -0.6 | -0.41 | -0.41 | -0.32 | -0.83 | -0.65
|  |  |  | 25 | 1 | 0.62 | 0.1 | 0.45 | 0.1 | -0.28 | -0.38 | -0.2 | -0.3 | -0.51 | -0.44
[5 empty] | 2 | --- | --- | --- | --- | -0.1 | -0.2 | -0.03 | -0.13 | --- | ---
|  |  |  | 30 a 45 | 1 | 0.56 | 0.38 | 0.44 | 0.3 | 0.04 | -0.34 | 0.01 | -0.29 | -0.19 | -0.22
[5 empty] | 2 | 0.56 | 0.38 | 0.44 | 0.3 | 0.22 | -0.17 | 0.19 | -0.12 | -0.19 | -0.22