## CANTIDADES ANEXO2
EXCAVACIONES |  |  |  | CONCRETO ZAPATAS |  |  |  | CONCRETO MUROS |  |  |  | ACERO ZAPATAS |  |  | ACERO ZAPATAS horiz |  |  |  | ACERO MUROS 1/2 vertical |  |  | ACERO MUROS 5/8 vertical |  |  | ACERO MUROS 1/2 HORIZONTAL
EXCAVACION corte 1 |  |  |  | concreto corte 1 zapata |  |  |  | concreto corte 1 muro |  |  |  | acero corte 1 zapata 1/2¨ |  |  | acero corte 1 zapata 1/2¨ |  |  |  | acero corte 1 MURO 1/2¨ |  |  | acero corte 1 MURO 1/2¨ |  |  | acero corte 1 muro
long lote | 25 | m |  | long lote | 25 | m |  | long lote | 25 | m |  | long lote | 25 | m | long lote | 25 | m |  | long lote | 25 | m | long lote | 25 | m | long lote | 25 | m
ancho | 0.8 | m |  | ancho | 0.8 | m |  | area | 0.75 | m2 |  | ancho | 0.8 | m | ancho | 0.8 | m |  | altura | 3.7 | m | altura | 3.1 | m | altura | 2.5 | m
alto | 1 | m |  | alto | 0.3 | m |  | volumen | 18.75 | m3 |  | alto | 0.3 | m | espacio | 0.2 | m |  | espacio | 0.2 | m | espacio | 0.2 | m | espacio | 0.2 | m
total | 20 | m3 |  | total | 6 | m3 | [5 empty] | espacio | 0.2 | m | total ref | 4 |  |  | total ref | 125 |  | total ref | 125 |  | total ref | 12.5
[12 empty] | m 1 | 2.4 | m | total m | 200 | m |  | total m | 462.5 | m | total m | 387.5 | m | total m | 625 | m
EXCAVACION corte 2 |  |  |  | concreto corte 2 zapata |  |  |  | concreto corte 2 muro |  |  |  | total ref | 125 |  | total var 6 m | 33.3333 | und |  | total var 6 m | 77.0833 | und | total var 6 m | 64.5833 | und | total var 6 m | 104.1667 | und | 1562.5
long lote | 35 | m |  | long lote | 35 | m |  | long lote | 25 | m |  | total m | 300 | ml
ancho | 1 | m |  | ancho | 1 | m |  | area | 1.7437 | m2 |  | total var 6m | 50 | und
alto | 1 | m |  | alto | 0.35 | m |  | volumen | 43.5938 | m3 |  |  |  |  | acero corte 1 zapata 1/2¨ |  |  |  | acero corte 1 MURO 1/2¨ |  |  | acero corte 1 MURO 1/2¨ |  |  | acero corte 1 muro
total | 35 | m3 |  | total | 12.25 | m3 | [8 empty] | long lote | 35 | m |  | long lote | 35 | m | long lote | 35 | m | long lote | 35 | m
[12 empty] | acero corte 2 zapata 1/2¨ |  |  | ancho | 1 | m |  | altura | 6.1 | m | altura | 5.3 | m | altura | 4.65 | m
EXCAVACION corte 3 |  |  |  | concreto corte 3 zapata |  |  |  | concreto corte 3 muro |  |  |  | long lote | 35 | m | espacio | 0.2 | m |  | espacio | 0.2 | m | espacio | 0.2 | m | espacio | 0.2 | m
long lote | 25 | m |  | long lote | 35 | m |  | long lote | 25 | m |  | ancho | 1 | m | total ref | 5 |  |  | total ref | 175 |  | total ref | 175 |  | total ref | 23.25
ancho | 0.9 | m |  | ancho | 0.9 | m |  | area | 0.975 | m2 |  | alto | 0.35 | m | total m | 350 | m |  | total m | 1067.5 | m | total m | 927.5 | m | total m | 1627.5 | m
alto | 0.9 | m |  | alto | 0.3 | m |  | volumen | 24.375 | m3 |  | espacio | 0.2 | m | total var 6 m | 58.3333 | und |  | total var 6 m | 177.9167 | und | total var 6 m | 154.5833 | und | total var 6 m | 271.25 | und
total | 20.25 | m3 |  | total | 9.45 | m3 | [5 empty] | m 1 | 2.9 | m
[12 empty] | total ref | 175
TOTAL | 75.25 | m3 |  | TOTAL | 27.7 | m3 |  | TOTAL | 86.7188 | m3 |  | total m | 507.5 | ml | acero corte 1 zapata 1/2¨ |  |  |  | acero corte 1 MURO 1/2¨ |  |  | acero corte 1 MURO 1/2¨ |  |  | acero corte 1 muro
[12 empty] | total var 6m | 84.5833 | und | long lote | 25 | m |  | long lote | 25 | m | long lote | 25 | m | long lote | 25 | m
[5 empty] | TOTAL CONCRETO M3 | 114.4188 | [8 empty] | ancho | 0.9 | m |  | altura | 4 | m | altura | 3.6 | m | altura | 3 | m
| 22.7273 | [13 empty] | espacio | 0.2 | m |  | espacio | 0.2 | m | espacio | 0.2 | m | espacio | 0.2 | m
[6 empty] | desperdicio | 5.7209 |  |  |  |  | acero corte 2 zapata 1/2¨ |  |  | total ref | 4.5 |  |  | total ref | 125 |  | total ref | 125 |  | total ref | 15
[6 empty] | total | 120.1397 |  | base | 0.4 |  | long lote | 25 | m | total m | 225 | m |  | total m | 500 | m | total m | 450 | m | total m | 750 | m
[9 empty] | altura | 3 |  | ancho | 0.9 | m | total var 6 m | 37.5 | und |  | total var 6 m | 83.3333 | und | total var 6 m | 75 | und | total var 6 m | 125 | und
[10 empty] | 1.2 |  | alto | 0.3 | m
concreto |  | CEMENTO (Kg) | ARENA m3 | GRAVA m3 | agua ltrs |  |  |  | 0.225 | 0.975 |  | espacio | 0.2 | m
3000 PSI | 1:2:3 | 350 | 0.56 | 0.84 | 180 | [6 empty] | m 1 | 2.6 | m | TOTAL m | 775 | m |  | TOTAL m | 2030 | m | TOTAL m | 1765 | m | TOTAL m | 3002.5 | m
| CANTIDAD | 42048.8906 | 67.2782 | 100.9173 | [7 empty] | total ref | 125 |  | TOTAL VAR 6m | 129.1667 | und |  | TOTAL VAR 6m | 338.3333 | und | TOTAL VAR 6m | 294.1667 | und | TOTAL VAR 6m | 500.4167 | und
| BULTOS | 840.9778 | [9 empty] | total m | 325 | ml | TOTAL | 770.35 | KG |  | TOTAL | 2017.82 | KG | TOTAL | 2739.28 | KG | TOTAL | 2984.485 | KG
[12 empty] | total var 6m | 54.1667 | und
[12 empty] | TOTAL m | 1132.5 | m |  | VARILLAS 1/2
alambre de amarre |  |  | TUBOS 1/2¨ | [5 empty] | m | tubos |  | TOTAL VAR 6m | 188.75 | und
zapatas | muro 1/2 | [7 empty] | 228.6 | 38.1 |  | TOTAL | 1125.705 | KG |  | TOTAL METROS |  | 6940
1000 | 3125 |  | 1 | 23 | 1.8 | 4.5 | 103.5 | 41.4
1750 | 8137.5 |  | 2 | 33 | 4 | 10 | 330 | 132
1125 | 3750 |  | 3 | 23 | 2.4 | 6 | 138 | 55.2 | [7 empty] | TOTAL VARILLAS |  | 1156.6667
3875 | 15012.5
2712.5 | 10508.75
m | [15 empty] | TOTAL KG |  | 6898.36
13221.25 |  |  | FORMALETA (0.50*1.10 m) | [6 empty] | ALAMBRE GALVANIZADO FORMALETA
8.8142 | [9 empty] | zapatas |  |  | muro
264.425 |  |  | zapatas |  |  | muros |  |  |  | 25 | 100 | 200 | 400 | 800
|  |  | largo | formaleta | total | alto |  |  |  | 35 | 140 | 280 | 560 | 1120
|  |  | 25 | 22.7273 | 45.4545 | 1 | 45.4545 | 90.9091 |  | 25 | 100 | 200 | 400 | 800
|  |  | 35 | 31.8182 | 63.6364 | 1 | 63.6364 | 127.2727 |  |  |  | 680 |  | 2720
|  |  | 25 | 22.7273 | 45.4545 | 1 | 45.4545 | 90.9091 |  |  |  |  | 3400
[5 empty] | 154.5455 |  |  | 309.0909
463.6364
TABLAS | PUNTILLA lb |  | 136.3636 | 50
20 | 5 |  | 318.1818 | 70 | [9 empty] | 20
|  |  | 79.5455 | 50
|  |  | 534.0909 | 170
704.0909
35.2045

## PRESUPUESTO ANEXO 3
ITEM | DESCRIPCION | UND. | CANTIDAD | V/UNITARIO | VALOR TOTAL
1. | PRELIMINARES
1.1 | Localización y Replanteo | m2 | 88.5 | 749 | 66286.5
2 | EXCAVACION
2.1 | excavacion manual en material comun | m3 | 75.25 | 46661 | 3511240.25
3 | ACERO
3.1 | acero 1/2´´ | Kg | 6898.36 | 2012 | 13879500.32
3.2 | acero 5/8´´ | Kg | 2739.28 | 1974.87 | 5409721.8936
3.3 | Alambre de amarre | und (30kg) | 9 | 80000 | 720000
3.4 | formaleta | und | 120 | 600 | 2160000
3.5 | alambre galvanizado | und (1 kg) | 35 | 5300 | 185500
3.6 | puntilla | lb | 3 | 2100 | 6300
4 | CONCRETO
4.1 | arena | m3 | 67.2782 | 90000 | 6055040.25
4.2 | cemento | bultos | 840.9778 | 22000 | 18501511.875
4.3 | grava | m3 | 100.9173 | 90000 | 9082560.375
5 | ACCESORIOS
5.1 | tuberia pvc D=2¨ | ml | 38.1 | 6098 | 232333.8
TOTAL COSTO DIRECTO |  |  |  |  | 59809995.2636
COSTOS INDIRECTOS AIU |  |  |  | 25% | 14952498.8159
TOTAL |  |  |  |  | 74762494.0795
97191242.3034
|  |  |  | mano de obra | 22428748.2239

## Hoja3
CONCRETO CLASE D 21 Mpa (3000 PSI) GOBERNACION |  |  |  |  | CONCRETO 3000 PSI TIBANÁ
MATERIALES | UND | CANTIDAD | VALOR UNITARIO | VALOR TOTAL | MATERIALES | UND | CANTIDAD | VALOR UNITARIO | VALOR TOTAL
AGUA | Lt | 183.6 | 20 | 3672 | ARENA | m3 | 0.5712 | 90000 | 51408
ARENA LAVADA | m3 | 0.5712 | 91899.72 | 52493.1201 | CEMENTO | Kg | 357 | 880 | 314160
AUXILIAR DE OBRA 2 | hh | 6 | 7595.09 | 45570.54 | GRAVA | m3 | 0.8568 | 90000 | 77112
CEMENTO GRIS | Kg | 357 | 738.62 | 263687.34 | AGUA | lt | 183.6 | 20 | 3672
GRAVILLA | m3 | 0.8568 | 88169.07 | 75543.2592 | AUXILIAR DE OBRA | hh | 6 | 7595 | 45570
MEZCLADORA | dd | 0.125 | 76464 | 9558 |  |  |  |  | 491922
OFICIAL OBRA | hh | 1 | 13041.42 | 13041.42
463565.6792