## cantidades
ACERO longitudinal (3/8") |  |  | EXCAVACION |  | ADOQUIN |  | CONCRETO CUNETAS |  |  | CONCRETO VIGUETAS
cantidad bar placa | 8 |  | LARGO | 130 | largo | 130 | ANCHO | 0.5 |  | LONGITUD | 5.2
largo | 130 |  | ANCHO | 1.5 | ancho | 4.2 | LARGO | 130 |  | lado 1 | 0.25
cantidad ml | 1040 |  | PROFUNDO | 0.5 | area | 546 | PROFUNDO | 0.15 |  | LADO 2 | 0.25
|  |  | VOLUMEN | 130.75 |  |  | VOLUMEN | 9.75 |  | CANTIDAD | 43
localizacion | [9 empty] | VOLUMEN | 0.325
780 | [9 empty] | VOLUMEN TOTAL | 13.975
ACERO viguetas riostras (3/8)" |  |  | ACERO FLEJES 1/4" |  | ACERO CUNETAS |  |  |  | BASE |  |  | SUBBASE
cantidad | 43 |  | cantidad flej | 26 | LONGITUD 1 | 1 |  |  | LONGITUD | 130 |  | LONGITUD | 130
longitud | 5.2 |  | longitud flej | 1.1 | CANTIDAD AC LONG | 5 |  |  | ANCHO | 4.2 |  | ANCHO | 4.2
cantidad bar | 4 |  | cantidad vig | 43 | LONG CUNT | 130 |  |  | ESPESOR | 0.15 |  | ESPESOR | 0.2
cantidad ml | 20.8 |  | ml | 28.6 | LONG BARRAS | 650 |  |  | VOLUMEN | 81.9 |  | VOLUMEN | 109.2
cantidad total | 894.4 |  | total ml | 1229.8 | N° CUNETAS | 2
[5 empty] | LNG TOTAL | 1300
[5 empty] | CANTIDAD ACE TRAN | 650
[5 empty] | LONGITUD | 650
[5 empty] | LONG TOTAL | 1300
[5 empty] | ACERO TOTAL | 2600
BARRAS | ml | peso | ttl peso (Kg) | TOTAL Kg
total barra 3/8" | 3494.4 | 0.56 | 1956.864 | 2263.0842
total barra 1/4" | 1229.8 | 0.249 | 306.2202

## presupuesto
PRESUPUESTO PLACA HUELLA
ITEM | ACTIVIDAD | UNIDAD | CANTIDAD | V/UNITARIO | VALOR TOTAL
1 | PRELIMINARES
1.1 | LOCALIZACIÓN Y REPLANTEO | M2 | 780 | 4132 | 3222960
2 | EXCAVACION
2.1 | EXCAVACION MANUAL EN MATERIAL COMUN | M3 | 130.75 | 57282 | 7489621.5
3 | BASE Y SUBBASE
3.1 | SUMINISTRO, EXTENDIDA Y COMPACTACION DE MATERIAL SELECCIONADO PARA BASE GRANULAR (INCLUYE ACARREO LIBRE DE 5KM) (**) | M3 | 81.9 | 93773 | 7680008.7
3.2 | SUMINISTRO, EXTENDIDA Y COMPACTACION DE MATERIAL GRANULAR (RECEBO HASTA UN DIAMETRO DE 5"Y UN INDICE PLASTICO DE MENOR O IGUAL AL 9% Y COMPACTADO AL 95% PROCTOR INCLUYE ACARREO LIBRE 5 KM (ANDENES Y VIA) | M3 | 109.2 | 60920 | 6652464
3 | ACERO
3.1 | ACERO DE REFUERZO PDR 60 | Kg | 1956.864 | 3479 | 6807929.856
3.2 | ACERO DE REFUERZO A-37 | Kg | 306.2202 | 3321 | 1016957.2842
4 | CONCRETO
4.1 | PAVIMENTO EN ADOQUIN DE CONCRETO RECTANGULAR RECTO. DIMENSIONES LONGITUD 50 - 250 MM ANCHO 50 - 80 MM - ESPESOR 80 - 100 MM ( NTC 2017 - INVIAS) (VEHICULAR) | M3 | 546 | 52528 | 28680288
4.2 | CONCRETO 3000 PSI | M3 | 13.975 | 463565 | 6478320.875
4.3 | CUNETAS REVESTIDAS EN CONCRETO DE 21 MPA (3000 PSI) SIN REFUERZO, (INCLUYE SELLO DE JUNTAS) | M3 | 9.75 | 549532 | 5357937
TOTAL COSTOS DIRECTOS |  |  |  |  | 65891209.056
A.I.U |  |  |  | 25% | 16472802.264
TOTAL COSTOS |  |  |  |  | 82364011.32