## cantidades
AREA |  |  | VOLUMEN CUNETA |  | VOLUMEN ALCANTARILLA |  |  | VOLUMEN |  | ARRANQUE |  | RELLENO
largo | 1000 |  | largo | 2000 | volumen | 2.25 |  | alto | 2 | ALTO | 0.4 | largo | 4.5
ancho | 5.8 |  | ancho | 0.7 | cantidad | 3 |  | ancho | 1 | ANCHO | 1 | ancho | 2
total | 5800 |  | profundo | 0.3 | total | 6.75 |  | espesor | 0.2 | ESPESOR | 0.5 | profundo | 0.3
|  |  | total | 420 |  |  |  | VOLUMEN | 2.4 | VOLUMEN | 1.2 | volumen | 2.7
[5 empty] | TOTAL | 10.35 | [5 empty] | total | 8.1
CONCRETO CLASE D |  |  |  |  | ACERO
PLACAS CONCRETO |  |  | RIOSTRAS |  | ACERO PLACA |  |  | ACERO RIOSTRAS
Largo | 3 |  | longitud | 2.7 | Largo | 3 |  | largo | 2.7 | TUBERIA |  | DISIPADOR DE ENERGIA
ancho | 1.8 |  | ancho | 0.25 | ancho | 1.8 |  | ancho | 0.25 | LARGO | 7 | ALTO | 0.5
profundo | 0.15 |  | profundo | 0.15 | espacio | 0.25 |  | cant var lar | 4 |  | 21 | ANCHO | 1.5
cantidad | 332 |  | volumen | 0.10125 | cant var lar | 12 |  | cant flejes | 10.8 |  |  | ESPESOR | 0.2
volumen | 268.92 |  | cantidad | 333.3333 | cant var anch | 10 |  | ml vari | 10.8 |  |  | VOL | 0.15
|  |  | volumen tot | 33.75 | ml largo | 21.6 |  | mlflejes | 10.8 |  |  |  | 0.9
[5 empty] | ml ancho | 30 |  | peso Kg 1/2 | 10.7568 |  |  | TOT VOL | 2.7
CONCRETO TOT | 302.67 |  |  |  | total ml | 51.6 |  | peso Kg 3/8 | 6.0156 |  |  |  | 2
[5 empty] | cantidad | 332 |  | peso total | 16.7724 |  |  |  | 6
[5 empty] | total can | 17131.2 |  | cantidad rios | 333.3333 |  |  | TOTAL | 8.7
CONCRETO CICLOPEO |  |  |  |  | peso Kg | 0.996 |  | total | 5590.8
[5 empty] | TOTAL Kg | 17062.6752
CONCRETO CICL
| ancho | 2.5 |  |  | ACERO TOTAL |  | 22653.4752
| largo | 1000
| profundo | 0.15
| volumen | 375
CONCRETO CUNETA
CUNETA
LARGO | 2000
ANCHO | 1.2
ESPESOR | 0.15
VOLUMEN | 360

## presupuesto
PRESUPUESTO PLACA HUELLA
ITEM | ACTIVIDAD | UNIDAD | CANTIDAD | V/UNITARIO | VALOR TOTAL
1 | PRELIMINARES
1.1 | LOCALIZACIÓN Y REPLANTEO | M2 | 5800 | 4132 | 23965600
2 | EXCAVACION
2.1 | EXCAVACION MANUAL EN MATERIAL COMUN | M3 | 420 | 57282 | 24058440
RELLENO
| RELLENO PARA REDES EN ARENA DE PEÑA (SUMINISTRO, EXTENDIDO, UMEDECIMIENTO Y COMPACTACION) | M3 | 8.1 | 105493 | 854493.3
3 | CONCRETO
3.1 | CONCRETO CLASE D 21 MPa (3000 PSI) | M3 | 302.67 | 463565 | 140307218.55
3.2 | CONCRETO CLASE G 14 MPa (2000 PSI) CICLOPEO | M3 | 375 | 343961 | 128985375
3.3 | CONCRETO CLASE DE 21 MPA ( 3000 PSI) (INCLUYE SELLO DE JUNTAS) | M3 | 360 | 549532 | 197831520
| CONCRETO 24 MPa (3500 PSI) | M3 | 10.35 | 511734 | 5296446.9
3.4 | DISIPADOR DE ENERGIA Y SEDIMENTADOR EN CONCRETO SIMPLE DE 21 MPA (3000 PSI), (NO INCLUYE REFUERZO) | M3 | 8.7 | 604006 | 5254852.2
4 | ACERO
4.1 | SUMINISTRO FIGURADO Y ARMADO DE ACERO DE REFUERZO 37000 PSI 240 MPA | M3 | 22653.4752 | 3436 | 77837340.7872
5 | TUBERIA
5.1 | SUMINISTRO E INSTALACIÓN TUBERÍA DE ALCANTARILLADO PVC NOVALOC D= 36" | ML | 21 | 1025562 | 21536802
TOTAL COSTOS DIRECTOS |  |  |  |  | 625928088.7372
A.I.U |  |  |  | 25% | 156482022.1843
TOTAL COSTOS |  |  |  |  | 782410110.9215