## cantidades
ACERO
ACERO ESCALERAS 1 |  | ACERO DESCANSO |  |  | ACERO ESCALERA 2
ANCHO | 1.55 | ANCHO | 1.5 |  | ANCHO | 1.5
LARGO | 2.4 | LARGO | 1.5 |  | LARGO | 2
ESPACIO | 0.2 | ESPACIO | 0.2 |  | ESPACIO | 0.2
N V. ANCHO | 7.75 | V 5/8 | 7.5 |  | N. V. ANCHO | 7.5
N° V. LARGO | 12 | V. 1/2 | 7.5 |  | N° V. LARGO | 10
V. 5/8 | 18.6 | V1/2 | 7.5 |  | ML V 5/8 | 15
V1/2 | 37.2 | ML. V 5/8 | 7.5 |  | ML. V. 1/2 | 11.5
V1/2 | 18.6 | ML V 1/2 | 13.5 |  | ML. V 1/2 L | 15
PESO 5/8 | 1.552 | TOTAL V 5/8 | 11.64 |  | KG VAR. 5/8 | 23.28
PESO 1/2 | 0.994 | TOTAL V 1/2 | 13.419 |  | KG V. 1/2 | 26.341
PESO VAR 5/8 | 28.8672 | TOTAL KG | 25.059 |  | TOTAL KG | 49.621
PESO VAR 1/2 | 55.4652
TOTAL KG | 84.3324
|  | TOTAL KG 5/8 |  | 63.7872
|  | TOTAL KG 1/2 |  | 95.2252
|  | total 1/4" flejes |  | 0
|  | TOTAL |  | 159.0124
CONCRETO
[9 empty] | MURO |  |  | MADERA
[9 empty] | LARGO | 12 |  | LARGO | 15
CONCRETO ESCALERAS |  | CONCRETO DESCANSO |  |  | CONCRETO ESCALERAS 2 |  |  |  | ALTO | 3 |  | ANCHO | 5
LARGO | 2.35 | LARGO | 1 |  | LARGO | 2 |  |  | AREA | 36 |  | AREA | 75
ANCHO | 1.5 | ANCHO | 1.5 |  | ANCHO | 1.5
ESPESOR | 0.2 | ESPESOR | 0.2 |  | ESPESOR | 0.2
VOLUMEN | 0.705 | VOLUMEN | 0.3 |  | VOLUMEN | 0.6
ANCHO ESCALON | 1.5 | ANCHO ESCALERA | 1.5 |  | VOLUM ESC | 0.075
ALTO ESCA | 0.2 | CONTRAHUELLA | 0.2 |  | CANTIDAD | 6
LARGO HUELL | 0.25 | HUELLA | 0.35 |  | VOLUM TOTal | 0.45
VOLUM ESCAL | 0.075 | VOLUMEN | 0.105 |  | TOTAL VOLUMEN | 1.05 |  |  | BAÑO |  |  | 4.9
CANTIDAD ESCALON | 9 | CANTIDAD | 3 | [5 empty] | ALTO | 1.5 |  | 7.35
VOLUMEN TO ESC | 0.675 | VOLUMEN TOTAL | 0.315 | [5 empty] | ANCHO | 1.2
TOTAL VOLUMEN | 1.38 | TOTAL VOLUMEN | 0.615 | [5 empty] | AREA | 1.8
[9 empty] | PUERTA | 0.65
1.15
[9 empty] | MAMPOSTERIA | 1.15
| VOLUMEN CONCRETO ESCALERA | 3.045
DESMONTE MURO | [5 empty] | excavacion | 3
LARGO | 10 | [5 empty] | 7
ALTO | 3.5 | [5 empty] | 3.5
AREA | 35 |  |  |  |  | TOTAL | 13.5
[6 empty] | RELLENO | 21
cantidad | 44
ancho | 0.25
alto | 0.25
area | 0.0625
total | 2.75
PLACA
BLOQUES PLACA |  | concreto VIGAS |  |  | ACERO VIGAS |  |  | concreto RIOSTRAS |  |  | ACERO RIOSTRAS |  |  | acero 1/2 | 154.9852
ANCHO | 0.5 | ancho | 0.25 |  | largo | 5 |  | ancho | 0.25 |  | largo | 0.5 |  | acero 1/4 | 65
LARGO | 1.5 | largo | 5 |  | espacio | 0.2 |  | largo | 0.5 |  | espacio | 0.2 |  | acero 5/8 | 375.7872
AREA | 0.75 | alto | 0.25 |  | barras | 4 |  | alto | 0.25 |  | barras | 4 |  | TOTAL | 595.7724
CANTIDAD X VIGA | 3 | volumen | 0.3125 |  | ml barras 5/8 | 20 |  | volumen | 0.03125 |  | ml barras 5/8 | 2
CANT | 20 | cantidad | 20 |  | flejes | 25 |  | cantidad | 40 |  | flejes | 2.5
AREA X VIGA | 2.25 | volumen tot | 6.25 |  | ml flejes | 25 |  | volumen tot | 1.25 |  | ml flejes | 2.5
AREA TOTAL | 45 |  |  |  | peso 5/8 | 31.2 |  |  |  |  | peso 1/2 | 1.992
[5 empty] | peso 1/4 | 5 |  |  |  |  | peso 1/4 | 0.5
[5 empty] | cantidad vigas | 10 |  |  |  |  | cantidad vigas | 30
[5 empty] | peso total 5/8 | 312 |  |  |  |  | peso total vigas | 59.76
[5 empty] | peso total flejes | 50 |  |  |  |  | peso total flejes | 15
CONCRETO | 7.5 | TOTAL CONCRETO | 10.02
BASE CONCRETO | 2.52
ENCHAPE
BIBLIOTECA NIÑOS |  |  |  |  | ESCALERAS
LARGO | 15 |  |  |  | LARGO | 1.5
ANCHO | 5 |  |  |  | ANCHO | 0.25
AREA | 75 |  |  |  | AREA HUELLA | 0.375
[5 empty] | ANCHO CONTRAHUE | 0.2
BIBLIOTECA ADULTOS |  |  |  |  | AREA CONTRAHUELLA | 0.3
LARGO | 15 |  |  |  | CANTIDAD HUEL | 22
ANCHO | 5 |  |  |  | CANTIDAD CONTR | 20
AREA | 75 |  |  |  | AREA T HUELLA | 8.25
[5 empty] | AREA T CONTRAHU | 6
TOTAL | 156

## presupuesto
PRESUPUESTO BIBLIOTECA
ITEM | ACTIVIDAD | UNIDAD | CANTIDAD | V/UNITARIO | VALOR TOTAL
1 | PRELIMINARES
1.2 | LOCALIZACION Y REPLANTEO | M2 | 75 | 4132 | 309900
1.3 | DEMOLICION MURO LADRILLO | M2 | 35 | 10158 | 355530
1.4 | DESMONTE CIELO FALSO MADERA | M2 | 75 | 3912 | 293400
1.5 | DEMOLICION ENCHAPE | M2 | 75 | 6072 | 455400
2 | EXCAVACIONES Y RELLENOS
2.1 | EXCAVACIÓN MANUAL EN MATERIAL COMUN (INCLUYE RETIRO) | M3 | 13.5 | 57282 | 773307
2.2 | RELLENO CON MATERIAL SELECCIONADO PROVENIENTE DE EXCAVACIÓN | M3 | 21 | 22432 | 471072
3 | ACERO
3.1 | SUMINISTRO FIGURADO Y AMARRE DE ACERO 240 Mpa | KG | 593 | 3436 | 2037548
4 | CONCRETO
4.1 | ESCALERAS MACIZAS 21 MPA | M3 | 3.045 | 1131282 | 3444753.69
4.3 | CONCRETO 21 MPa (3000 PSI) | M3 | 7.9 | 463565 | 3662163.5
5 | MAMPOSTERIA
5.1 | PLACA ENTREPISO ALIGERADO BLOQUE CONCRETO 21 MPa - (3000 PSI) | M2 | 39 | 299976 | 11699064
6 | ENCHAPE
6.1 | SUMINISTRO E INSTALACION ENCHAPE | M2 | 129 | 48465 | 6251985
7 | UNIDAD SANITARIA
7.1 | SUMINISTRO E INSTALACION UNIDAD SANITARIA INC LAVAMANOS | UND | 1 | 257071 | 257071
7.2 | PAÑETE LISO MUROS 1:4 | M2 | 7.35 | 18273 | 134306.55
7.3 | VINILO TIPO II SOBRE PAÑETE DOS MANOS EN MUROS | M2 | 7.35 | 5412 | 39778.2
7.4 | PUERTA DE ACCESO EN ALUMINIO PERFIL 1 1/2" X 1 1/2" | M2 | 0.65 | 292475 | 190108.75
| SUMINISTRO E INSTALACION DE BARANDAS EN TUBERÍA METÁLICA | ML | 6 | 215647 | 1293882
7.6 | PASA MANOS ESCALERA | ML | 6 | 69683 | 418098
8 | INSTALACIONES ELECTRICAS
8.1 | SALIDA LAMPARA-TOMA PVC COMPLETA | UND | 3 | 124785 | 374355
8.2 | SUMINISTRO E INSTALACIÓN DE TUBERIA PVC CONDUIT 1". | ML | 8 | 23289 | 186312
9 | INSTALACIONES ACUEDUCTO
9.1 | SUMINISTRO E INSTALACIÓN TUBERÍA PVC PRESIÓN D = 2" | ML | 9 | 23746 | 213714
9.2 | CODO PVC GRAN RADIO 90° RDE 21 D=2" | UND | 3 | 35472 | 106416
10 | TUBERIA SANITARIA
10.1 | SUMINISTRO E INSTALACIÓN TUBERÍA DE ALCANTARILLADO PVC D=4" | ML | 10 | 27428 | 274280
10.2 | UNIÓN PVC SANITARIA D=4" | UND | 4 | 8472 | 33888
10.3 | SUMINISTRO E INSTALACION CODO PVC SANITARIO D=2" | UND | 4 | 13890 | 55560
TOTAL COSTO DIRECTO |  |  |  |  | 33331892.69
COSTOS INDIRECTOS AIU |  |  |  | 20% | 6666378.538
TOTAL |  |  |  |  | 39998271.228

## Hoja3
PRESUPUESTO BIBLIOTECA
ITEM | ACTIVIDAD | UNIDAD | CANTIDAD | V/UNITARIO | VALOR TOTAL
1 | PRELIMINARES
1.2 | LOCALIZACION Y REPLANTEO | M2 | 112 | 4132 | 462784
1.3 | DEMOLICION MURO ADOVE | M2 | 36 | 1994 | 71784
1.4 | DESMONTE CIELO FALSO MADERA | M2 | 0 | 3912 | 0
2 | EXCAVACIONES
2.1 | EXCAVACIÓN MANUAL EN MATERIAL COMUN (INCLUYE RETIRO) | M3 | #REF! | 57282 | #REF!
3 | ACERO
3.1 | SUMINISTRO FIGURADO Y AMARRE DE ACERO 240 Mpa | KG | 0 | 3436 | 0
4 | CONCRETO
4.1 | ESCALERAS MACIZAS 21 MPA | M3 | 3.045 | 1131282 | 3444753.69
4.2 | LOSA MACIZA CIMIENTO CONCRETO 21 Mpa H=15 CM | M2 | 0 | 277667 | 0
5 | UNIDAD SANITARIA
5.1 | SUMINISTRO E INSTALACION UNIDAD SANITARIA INC LAVAMANOS | UND | 1 | 2570712 | 2570712
5.2 | MURO EN BLOQUE No.4 E=0.10 MTS | M2 | 1.15 | 34591 | 39779.65
5.3 | PAÑETE LISO MUROS 1:4 | M2 | 1.15 | 18273 | 21013.95
5.4 | VINILO TIPO II SOBRE PAÑETE DOS MANOS EN MUROS | M2 | 1.15 | 5412 | 6223.8
5.5 | PUERTA DE ACCESO EN ALUMINIO PERFIL 1 1/2" X 1 1/2" | M2 | 0.65 | 292475 | 190108.75
5.6 | PASA MANOS ESCALERA | ML | 5 | 69683 | 348415
TOTAL COSTO DIRECTO |  |  |  |  | #REF!
COSTOS INDIRECTOS AIU |  |  |  | 25% | #REF!
TOTAL |  |  |  |  | #REF!