## presupuesto
ITEM | DESCRIPCION | UND. | CANTIDAD | V/UNITARIO | VALOR TOTAL
1. | PRELIMINARES
| localizacion y replanteo | m2 | 150 | 749 | 112350
2 | MANEJO DE AGUAS
2.1 | bombeo de agua con motobomba D=3¨ | hr |  | 9488 | 0
2.2 | suministro e instalacion tuberia 3¨ union mec. | ml | 4 | 16319 | 65276
3 | EXCAVACION
3.1 | excavacion de cortes y canales | m3 | 12 | 56124 | 673488
3.2 | Excavacion mecanica en roca bajo agua | m3 | 4.8 | 125568 | 602726.4
4 | CONCRETO
4.1 | concreto clase D1 de 3000 Psi | m3 | 19 | 409942 | 7788898
5 | ACERO
5.1 | suministro figurada y amarre de acero 240 Mpa | Kg | 3668 | 3321 | 12181428
3 |  |  |  |  | 21424166.4 | 2.7
COSTOS INDIRECTOS AIU |  |  |  | 25% | 5356041.6
TOTAL |  |  |  |  | 26780208

## hoja de calculo
PANTALLAS PUENTE SAN JOAQUIN
Luz puente (m) |  |  | 40
ancho puente (m) |  |  | 5
cantidad de pantallas por pila |  |  | 3
total cantidad de pantallas |  |  | 6
DIMENSIONES PANTALLAS
1. PANTALLA (m) |  |  | 2. PANTALLA (m) |  | 3. PANTALLA (m)
altura | 2 |  | altura | 2 | altura | 2
base | 7 |  | base | 4 | base | 4
ancho | 0.2 |  | ancho | 0.2 | ancho | 0.2
CALCULOS
FUERZA DE EMPUJE DEL AGUA |  |  | FUERZA DE EMPUJE DE LA TIERRA
Ƥ (Kg/m3) | 1000 |  | Tipo de suelo | grava arenosa
V (m3) | 33.6 |  | angulo de friccion (°) | 27
g(m/s2) | 9.81 |  | coeficiente de posisson | 0.33
fuerza de empuje N | 329616 |  | Empuje activo de tierras
Fuerza de empuje TnF | 33.6208 |  | fluencia Nɸ | 2.18
47.088 | 329.616 |  | coeficiente de tierras en reposo Ka | 0.45872
|  |  | presion horizontal Ph (T/m2) | 0.91743
Ƥ (Kg/m3) | 1000
V (m3) | 16
g(m/s2) | 9.81
fuerza de empuje N | 156960
conversion unidades | 0.000102
Fuerza de empuje Tnf | 16.0099
156.96
AREA DE ACERO
ESTADO EN REPOSO
|  |  | coef, distribucion de carga en reposo Ko | 0.043624
0.49254
f´´c | 255
f´c (Kg/cm2) | 300 |  | Mn | 3634.0164
f´y (Kg/cm2) | 4200 |  | K | 145.3333
b | 700 | 7
d | 189 | 1.89
Ƥ | 0.001
As (cm2) | 132.3
w KN | 329.616
L (m) | 7
Mu (KN/m) | 2018.898 |  | 66 varillas de 5/8" cada 11 cm
S | 10.582
cantidad de varillas | 66.15
f´´c | 255 |  | Mn | 1730.484
f´c (Kg/cm2) | 300 |  | K | 121.1111
f´y (Kg/cm2) | 4200
b (m) | 400 | 4 |  |  | Según Metodo de resistencia ultima se concluye que las varillas a utilizar son N° 5 (5/8") con una area de acero de 132 cm2 y un espaciamiento de 11 cm entre las varillas, en las pantallas de 7 m; y en las pantallas de 4 m de longitud tendra un area de acero de 80 cm2 y un espacio entre varillas de 10 cm.
d | 200 | 1.89
Ƥ | 0.001
As (cm2) | 80
w KN | 156.96
L (m) | 7
Mu (KN/m) | 961.38
S | 10
cantidad de varillas | 40 |  | 40 varillas de 5/8" cada 10 cm