## PPTO FINAL
ACUEDUCTO VEREDAL MOYAVITA
MUNICIPIO DE CHIQUINQUIRÁ - BOYACÁ
.03.15
ÍTEM | ÍTEM GOB. | DESCRIPCIÓN | UNIDAD | CANT | VLR UNITARIO | VLR TOTAL
1 |  | PRELIMINARES
1.1 | 2.01.05 | Localización y replanteo para red de acueducto (incluye carteras y planos) | ML | 25248.56 | 800.6 | 20213997.136
1.2 | 3.03.15 | Relleno con material de afirmado compactado plancha vibradora | M3 | 50 | 73050.7 | 3652535
2 |  | DRENES DE TOMA Y CAJA DE LLEGADA |  |  |  | 0
2.1 | 1.02.17 | Excavación Manual En Material Común (Incluye Retiro) | M3 | 43.718 | 66142.2855 | 2891609.4958
2.2 | 3.13.51 | Suministro E Instalación de geotextil NT 2000 para separación subrasante/capas granulares y/o subdrenes/filtro | M2 | 25 | 7194.88 | 179872
2.3 | 2.01.07 | Relleno Arena De Rio compactado con plancha vibradora | M3 | 18.75 | 140961.93 | 2643036.1875
2.4 | 2.04.53 | GRAVAS PARA LECHO FILTRANTE ( 6- 15 MM) DE CANTO RODADO. | M3 | 13.125 | 575354.41 | 7551526.6313
2.5 | 2.04.54 | GRAVAS PARA LECHO FILTRANTE (1.3 - 4.5 MM) DE CANTO RODADO | M3 | 6.875 | 575354.41 | 3955561.5688
2.6 | 1.02.38 | Suministro E Instalación Tubería PVC sanitaria D=3" | ML | 50 | 22980.97 | 1149048.5
2.7 | 1.02.01 | Base En Concreto Pobre E=0.05mts. 14MPa - (2000 PSI) | M2 | 2.58 | 29930.32 | 77220.2256
2.8 | 3.03.26 | Suministro E Instalación De Concreto Simple 21MPa (3000 PSI) Para Bases | M3 | 0.19219 | 667019.2369 | 128195.7612
2.9 | 3.03.24 | Suministro E Instalación De Concreto Simple de 21MPa (3000 PSI) Para Elevaciones H<3.0mts. | M3 | 0.33845 | 862988.34 | 292080.82
2.1 | 1.02.42 | Suministro Figurada Y Amarre De Acero 60000PSI 420MPa | KG | 32.73 | 4427.2769 | 144904.7736
2.11 | 1.11.06 | Base En Material De Afirmado Compactado | M3 | 0.16016 | 57047.23 | 9136.6844
2.12 | 1.02.38 | Suministro E Instalación Tubería PVC Sanitaria D=3" | ML | 20 | 22980.97 | 459619.4
2.13 | 1.02.04 | Cajas de inspeccion de 60x60x60cm ladrillo | UND | 2 | 342016.05 | 684032.1
3 |  | ADUCCIÓN |  |  |  | 0
3.1 | 1.02.17 | Excavación Manual En Material Común (Incluye Retiro) | M3 | 54.54 | 66142.2855 | 3607400.2512
3.2 | 2.01.22 | Suministro E Instalación Tubería PVC Presión D=2" RDE 21 E.L. | ML | 303 | 24083.3596 | 7297257.9588
4 |  | RED DE CONDUCCIÓN |  |  |  | 0
4.1 | 1.02.17 | Excavación Manual En Material Común (Incluye Retiro) | M3 | 5302.2 | 66142.2855 | 350699626.1781
4.2 | 2.01.22 | Suministro E Instalación Tubería PVC Presión D=2" RDE 21 E. L. | ML | 1058.73 | 24083.3596 | 25497775.3093
4.3 | 2.01.18 | Suministro E Instalación Tubería PVC Presión D=1 1/2" RDE 21 E.L. | ML | 490.87 | 17064.3396 | 8376372.3795
4.4 | 2.01.19 | Suministro E Instalación Tubería PVC Presión D= 1 1/4" RDE 21 E.L. | ML | 2863.04 | 13583.3796 | 38889759.13
4.5 | 2.01.21 | Suministro E Instalación Tubería PVC Presión D=1" RDE 21 E.L. | ML | 4026.25 | 12021.2488 | 48400552.981
4.6 | 2.01.23 | Suministro E Instalación Tubería PVC Presión D=3/4" RDE 11 | ML | 5235.59 | 7323.97 | 38345304.0923
4.7 | 2.01.17 | Suministro E Instalación Tubería PVC Presión D=1/2" RDE 9 | ML | 12877 | 5246.14 | 67554544.78
4.8 | 3.03.26 | Suministro E Instalación De Concreto Simple 21MPa (3000 PSI) Para Bases | M3 | 4 | 667019.2369 | 2668076.9474
4.9 | APU | Suministro E Instalación de Guaya alma acero galvanizada ∅ 3/8" | ML | 135 | 8500 | 1147500 | HOME CENTER
4.1 | APU | Suministro E Instalación de accesorios para temple de Guaya ∅ 3/8" | UND | 1 | 114800 | 114800 | MEGACOL
5 |  | TANQUE DE ALMACENAMIENTO 50M3 |  |  |  | 0
5.1 | 1.02.17 | Excavación Manual En Material Común (Incluye Retiro) | M3 | 54 | 66142.2855 | 3571683.417
5.2 | 1.11.06 | Base En Material De Afirmado Compactado | M3 | 10 | 57047.23 | 570472.3
5.3 | 1.02.01 | Base En Concreto Pobre E=0.05m 14MPa (2000PSI) | M2 | 1.8 | 29930.32 | 53874.576
5.4 | 3.03.26 | Suministro E Instalación Concreto Simple De 21 MPa (3000PSI) Para Bases | M3 | 9.3 | 667019.2369 | 6203278.9028
5.5 | 3.03.24 | Suministro E Instalación De Concreto Simple de 21MPa (3000 PSI) Para Elevaciones H<3.0m | M3 | 13.51 | 862988.34 | 11658972.4734
5.6 | 2.07.03 | CONCRETO SIMPLE DE 21 MPa - (3000 PSI) IMPERMEABILIZADO PARA TAPAS | M3 | 5.3 | 696819.82 | 3693145.046
5.7 | 1.02.42 | Suministro Figurada Y Amarre De Acero 60000PSI 420MPa | KG | 3233 | 4427.2769 | 14313386.2824
5.8 | 3.13.12 | Cinta Sika PVC V=0.22 | ML | 20 | 35571 | 711420
5.9 | 1,02,02 | Cajas de inspeccion de 1,00x1,00x1,00 mts ladrillo | UND | 2 | 593114.34 | 1186228.68
5.1 | 2.04.67 | Suministro E Instalación Registro De Bola D=2 1/2" Tipo pesado | UND | 1 | 207745.419 | 207745.419
5.11 | 2.04.68 | Suministro E Instalación Registro De Bola D=2" Tipo pesado | UND | 2 | 127277.419 | 254554.838
5.12 | 2.04.68 | SUMINISTRO E INSTALACIÓN REGISTRO DE BOLA D = 2" TIPO PESADO | UND | 1 | 127277.419 | 127277.419
5.13 | 2.01.22 | Suministro E Instalación Tubería PVC Presión D=2" RDE 21 E.L. | ML | 15 | 24083.3596 | 361250.394
5.14 | APU | Suministro E Instalación Codos Para Ventilación H.G. D=3” | UND | 4 | 38740 | 154960
5.15 | 2.03.04 | Suministro e instalación de tubería H.G. D=3" | ML | 0.8 | 85680.99 | 68544.792
5.16 | 2.03.05 | Suministro e instalación de tubería H.G. D=3" L=15cm | ML | 0.3 | 85680.99 | 25704.297
6 |  | TANQUE DE ALMACENAMIENTO 10M3 |  |  |  | 0
6.1 | 1.02.17 | Excavación Manual En Material Común (Incluye Retiro) | M3 | 9 | 66142.2855 | 595280.5695
6.2 | 1.11.06 | Base En Material De Afirmado Compactado | M3 | 1.8 | 57047.23 | 102685.014
6.3 | 1.02.01 | Base En Concreto Pobre E=0.05m 14MPa (2000PSI) | M2 | 0.6 | 29930.32 | 17958.192
6.4 | 3.03.26 | Suministro E Instalación de Concreto Simple De 21 MPa (3000PSI) Para Bases | M3 | 2.31 | 667019.2369 | 1540814.4371
6.5 | 3.03.24 | Suministro E Instalación De Concreto Simple 21MPa (3000 PSI) Para Elevaciones H<3.0m | M3 | 5.8 | 862988.34 | 5005332.372
6.6 | 2.07.03 | Concreto Simple De 21mpa (3000psi) Impermeabilizado para tapas | M3 | 1.26 | 696819.82 | 877992.9732
6.7 | 1.02.42 | Suministro Figurada Y Amarre De Acero 60000PSI -420MPa | KG | 943 | 4427.2769 | 4174922.1356
6.8 | 3.13.12 | Cinta Sika PVC V=0.22 | ML | 10 | 35571 | 355710
6.9 | 1.02.02 | Cajas de inspeccion de 1,20x1,20x1,20 mts ladrillo | UND | 2 | 593114.34 | 1186228.68
6.1 | 2.04.67 | Suministro E Instalación Registro De Bola D=2 1/2” Tipo pesado | UND | 1 | 207745.419 | 207745.419
6.11 | APU | Suministro E Instalación Registro De Bola PVC D=1" Salida | UND | 2 | 48275 | 96550
6.12 | APU | Suministro E Instalación Registro De Bola PVC D=1 Para By Pass | UND | 1 | 48275 | 48275
6.13 | 2.01.21 | Suministro E Instalación Tubería PVC presión D=1" RDE 21 E.L. | ML | 15 | 12021.2488 | 180318.732
6.14 | APU | Suministro E Instalación Codos Para Ventilación H.G. D=2” by Pass | UND | 4 | 16740 | 66960
6.15 | 2.03.03 | Suministro e instalación de tubería H.G. D=2" (L=40cm) | ML | 0.8 | 54011.17 | 43208.936
6.16 | 2.03.03 | Suministro e instalación de tubería H.G. D=2" (L=15cm) | ML | 0.3 | 54011.17 | 16203.351
7 |  | CAMARAS DE QUIEBRE Y VENTOSAS |  |  |  | 0
7.1 | 1.02.17 | Excavación Manual En Material Común (Incluye Retiro) | M3 | 34.5653 | 66142.2855 | 2286227.941 | REVISAR PLANOS
7.2 | 1.11.06 | Base En Material De Afirmado Compactado | M3 | 1.9752 | 57047.23 | 112677.4068
7.3 | 1.02.01 | Base En Concreto Pobre E=0.05m 14MPa (2000PSI) | M2 | 19.7516 | 29930.32 | 591171.7085
7.4 | 3.03.26 | Suministro E Instalación Concreto Simple De 21 Mpa (3000PSI) Para Bases | M3 | 1.9752 | 667019.2369 | 1317469.7159
7.5 | 2004-02-01 | Cajas de inspeccion de 60x60x60cm ladrillo | UND | 12 | 342016.05 | 4104192.6
7.6 | 1.02.42 | Suministro Figurada Y Amarre De Acero 60000PSI – 420MPa | KG | 186.0012 | 4427.2769 | 823478.8199
7.7 | 1.04.30 | Muro Tolete Común E=0.10m | M2 | 80.52 | 50043.9899 | 4029542.0635
7.8 | 2.08.32 | Suministro E Insalación Ventosa de doble accion D=1 | UND | 12 | 291378.04 | 3496536.48
8 |  | PLANTA DE TRATAMIENTO |  |  |  | 0
8.1 | APU | Torre De Aireación | UN | 1 | 6072681.83 | 6072681.83 | PRECIOS - COTIZACIONES PARA REALIZAR ESTUDIO DE MERCADO
8.2 | APU | Medición De Caudal | UN | 1 | 1367735.31 | 1367735.31
8.3 | APU | Cono De Mezcla | UN | 1 | 935201.31 | 935201.31
8.4 | APU | Floculador | UN | 1 | 13218201.31 | 13218201.31
8.5 | APU | Sedimentador | UN | 2 | 14817698.31 | 29635396.62
8.6 | APU | Filtros | UN | 4 | 6341201.31 | 25364805.24
8.7 | APU | Tanque De Aguas Claras | UN | 1 | 9515323.31 | 9515323.31
8.8 | APU | Dosificación Reactivos Químicos | UN | 5 | 2534951.31 | 12674756.55
8.9 | APU | Tablero De Control | UN | 1 | 8925000 | 8925000
8.1 | APU | Montaje, conexionado hidráulico y eléctrico, incluye materiales de instalación, interno a la Ptap, | MONTAJE | 1 | 8925021.62 | 8925021.62
8.11 | APU | Fletes por transporte de PTAP | TRANS | 1 | 5950000 | 5950000
8.12 | APU | Puesta en operación (Una semana incluye reactivos y capacitación) | OPERACIÓN | 1 | 7140000 | 7140000
8.13 | 3.03.26 | Suministro E Instalación De Concreto Simple De 21MPa (3000PSI) Para Bases | M3 | 9.234 | 667019.2369 | 6159255.6332
8.14 | 3.03.24 | Suministro E Instalación De Concreto Simple 21MPa (3000 PSI) Para Elevaciones H<3.0m | M3 | 16 | 862988.34 | 13807813.44
8.15 | 1.02.42 | Suministro Figurada Y Amarre De Acero 60000PSI – 420MPa | KG | 974 | 4427.2769 | 4312167.7201
8.16 | 1.02.40 | Suministro E Instalación Tuberia sanitaria de desague PVC D=4" | ML | 30 | 40414.31 | 1212429.3
8.17 | 2.01.10 | Relleno gravilla compactado con plancha vibradora | M3 | 0.78436 | 129592.46 | 101647.4529
9 |  | CASETA |  |  |  | 0
9.1 | 1.03.01 | Columnas En Concreto 21MPa - (3000PSI) H<3m-Formaleta Madera | M3 | 2.8 | 1184917.9264 | 3317770.1939 | PLANOS NO COINCIDEN E INCOMPLETOS PARA CANTIDADES
9.2 | 1.03.23 | Viga Aérea 21MPa (3000 PSI) | M3 | 0.6 | 1166084.9889 | 699650.9933
9.3 | 1.02.42 | Suministro Figurada Y Amarre De Acero 60000PSI – 420MPa | KG | 300 | 4427.2769 | 1328183.076
9.4 | 1.04.30 | Muro Tolete Común E=0.10m | M2 | 48 | 50043.9899 | 2402111.5133
9.5 | 1.05.13 | Pañete Liso Muro 1:4 | M2 | 56 | 20187.7112 | 1130511.8272
9.6 | 1.05.02 | Filos Y Dilataciones En Pañetes | ML | 15 | 8004.2799 | 120064.1985
9.7 | 1.15.14 | Suministro E Instalación Ventana En Lamina Cal. 18 Con Vidrio Incluye Anticorrosivo | M2 | 2.4 | 221874.28 | 532498.272
9.8 | 1.15.10 | Suministro E Instalación Puerta y marco Cal. 18 1m*2m Incluye Anticorrosivo | UND | 2 | 421727.6185 | 843455.237
9.9 | 1.04.08 | Mesones En Concreto A=0.60m 17.5MPa (2500PSI) Incluye Refuerzo E:0.10 | M2 | 1.5 | 135066.6694 | 202600.0041
9.1 | 1.09.17 | Pintura Fachada en Vinilo Para Exteriores | M2 | 48 | 14045.294 | 674174.112
9.11 | 1.09.23 | Vinilo Tipo II Sobre Pañetes Dos Manos En Muros | M2 | 56 | 6089.2632 | 340998.7392
9.12 | 1.12.37 | Suministro E Instalación Flanche En Lamina | ML | 47 | 35951.8315 | 1689736.0782
9.13 | 1.12.44 | Suministro E Instalación Cubierta Teja Española Eternit (No incluye entramado) | M2 | 45 | 74502.5 | 3352612.5
9.14 | 1.11.43 | Suministro e instalación Tablón de Gres 0.30m*0.30m | M2 | 21 | 54441.23 | 1143265.83
10 |  | IMPULSIÓN |  |  |  | 0
10.1 |  | Suministro E Instalación Bomba pozo profundo 10 GPM de 1 H.P. | UND | 1 | 2746553.416 | 2746553.416 | ESPECIFICACIONES
10.2 | 1.02.17 | Excavación Manual En Material Común (Incluye Retiro) | M3 | 149.76 | 66142.2855 | 9905468.6765
10.3 | 2.01.27 | Suministro E Instalación Tubería PVC D=2" RDE 26 Unión Mecánica | ML | 624 | 10462.07 | 6528331.68
11 |  | INSTALACIONES ELECTRICAS |  |  |  | 0
11.1 | APU | Suministro E Instalación De Estructura Final De Circuito R-2550 | UND | 2 | 4397951.52 | 8795903.04 | FALTA DISEÑO DE PLANOS Y ESPECIFICACIONES PARA LAS CANTIDES Y COTIZACIONES PARA ESTUDIO DE MERCADO
11.2 | APU |  | UND | 4 | 3515651.52 | 14062606.08
11.3 | APU | Suministro E Instalación De Transformador Bifásico De 15KVA | UND | 1 | 8872930.47 | 8872930.47
11.4 | APU | Suministro E Instalación De Cable ACSR#2 OAR Línea De 172 De Tensión | ML | 1950 | 6978.9024 | 13608859.7313
11.5 | APU | Suministro E Instalación De Armario Para Medidores | UND | 1 | 836264.4901 | 836264.4901
11.6 | APU | Suministro E Instalación De Tablero De 8 Circuitos Bifásico Incluye Protecciones | UND | 1 | 549549.2763 | 549549.2763
11.7 | APU | Salida Parcial De Poste A Tablero Grupo De Medida | UND | 1 | 862520.9363 | 862520.9363
11.8 | APU | Suministro E Instalación De Salida Para Lámparas, Apliques Y Lámparas En Cable CU 2#12 + 1#12 Incluye Ducto EMT De 3/4 Caja Tipo Drywall | UND | 4 | 293729.3 | 1174917.2
11.9 | APU | Suministro E Instalación De Salida Para Toma Doble Con Polo A Tierra En Cable CU 2#12 + 1#12 Incluye Ducto EMT De 3/4 Incluye Toma Doble Lewinton De 20A | UND | 5 | 239713.7004 | 1198568.502
11.1 | APU | Suministro E Instalación Para Sistema De Puesta A Tierra Para Transformador Equipo De Medida Y Tablero De Distribución | UND | 1 | 1345558.5973 | 1345558.5973
11.11 | APU | Luminaria Led Solar Alumbrado Publico 60W - 6500 LM | UND | 8 | 2318868.36 | 18550946.88
12 |  | INSTALACION DOMICILIARIA ACUEDUCTO |  |  |  | 0
12.1 | APU | Suministro E Instalación De Cajilla Plastica - Tapa Mirilla | UND | 108 | 63250.15 | 6831016.2
12.2 | APU | Registro de corte ANTIFRAUDE 1/2 X 1/2 DZR interior corto. | UND | 108 | 23495.8 | 2537546.4
12.3 | APU | Registro de control 1/2 X 1/2 DZR interior corto. | UND | 108 | 20807 | 2247156
12.4 | APU | Medidor Velocidad Chorro Único R 100 1/2" PREEQ Calibrado | UND | 108 | 116510 | 12583080
13 |  | CERRAMIENTO PLANTA DE TRATAMIENTO |  |  |  | 0
13.1 | 1.02.17 | Excavación Manual En Material Común (Incluye Retiro) | M3 | 9.1875 | 66142.2855 | 607682.248
13.2 | 1.03.24 | Viga Amarre Sobre Muro 21 MPa - (3000 PSI) | M3 | 5.625 | 857778.46 | 4825003.8375
13.3 | 1.03.25 | Columnas En Concreto 21 Mpa - (3000 PSI), Altura < a 3 m, Foraleta Metalica | M3 | 6.75 | 1289564.24 | 8704558.62
13.31 | 1.02.42 | Suministro Figurada Y Amarre De Acero 60000PSI – 420MPa | KG | 1423.47 | 4427.2769 | 6302095.8773
13.4 | 1.04.26 | Muro Semiprensado Tipo Maguncia E=0,12 m | M2 | 60.8 | 78827.72 | 4792725.376
13.5 | 1.20.09 | Cerramiento Malla Eslabonada Calibe 10 mm Incluye Angulo | M2 | 135 | 152574.21 | 20597518.35
13.6 | 1.20.09 | Cerramiento Malla Eslabonada Calibe 10 mm Incluye Angulo | M2 | 15 | 152574.21 | 2288613.15
13.7 | 1.20.11 | Suministro E Istalación Tubo Agua Negra Tipo Pesado D=2" | ML | 27 | 25242.09 | 681536.43
COSTO DIRECTO | [5 empty] | 1046203908.3606 | 72.99%
ADMINISTRACIÓN |  |  |  |  | 25% | 261550977.0901 | 21.9%
IMPREVISTOS |  |  |  |  | 2% | 20924078.1672 | 5.109%
UTILIDADES |  |  |  |  | 3% | 31386117.2508
VALOR TOTAL PROYECTO OBRA | [5 empty] | 1360065080.8688
INTERVENTORIA |  |  |  |  | 7% | 73234273.5852
VALOR TOTAL PROYECTO + INTERVENTORIA | [5 empty] | 1433299354.454 | 100%

## 1
1. PRELIMINARES
Departamento de Boyacá | Capitulo | 2,01 TUBERIA PVC-ACUEDUCTO
| Sub.Cap. | 2,01,01 TUBERIA PVC-ACUEDUCTO
| Actividad | 2,01,04 LOCALIZACIÓ Y REPLANTEO LOTES Y ESTRUCTURAS DE ACUEDUTO (CARTERAS Y PLANOS)
| U.M. | M2
1 Material
Descripción | U.M. | Vr. Unitario | Cantidad | Vr. Parcial
MADERA DURMIENTE ORD 4*4 | ML | 1,803,55 | 0.26 | 468.92
PUNTILLA CON Y SIN CABEZA 1 | lb | 3,150,00 | 0.04 | 126
|  | Total Equipo |  | 594.92
2 Equipo
Descripción | U.M. | Vr. Unitario | Cantidad | Vr. Parcial
Herramienta y Equipo Menor (%M.O) | % | 5,623,98 | 1.6 | 89.98
|  | Total Equipo |  | 89.98
3 Mano de obra
Descripción | U.M. | Vr. Unitario | Cantidad | Vr. Parcial
AUXILIAR DE OBRA 2 (B) | hh | 9,037,33 | 0.1 | 903,73,00
COMISIÓN TOPOGRÁFICA | hh | 52,807,59 | 0.06 | 3,168,46
OFICIAL DE OBRA 1 (A) | hh | 15,517,89 | 0.1 | 1,551,79
|  | Total Equipo |  | 5,623,98
| Costo Total Actividades |  |  | 6,308,88
Departamento de Boyacá | Capitulo | 3,03 OBRAS DE DREAJE, PROTECCIÓN Y ESTRUCTURAS
| Sub.Cap. | 3,03,01 OBRAS DE DRENAJE, PROTECCIÓN Y ESTRUCTURAS
| Actividad | 3,03,15 RELLENO CON MATERIAL DE AFIRMADO COMPACTADO PLANCHA VIBRADORA
| U.M. | M3
1 Material
Descripción | U.M. | Vr. Unitario | Cantidad | Vr. Parcial
MATERIAL DE AFIRMADO | M3 | 28,333,33 | 1.3 | 36,833,33
|  | Total Equipo |  | 36,833,33
2 Equipo
Descripción | U.M. | Vr. Unitario | Cantidad | Vr. Parcial
CARGADOR 950 O SIMILAR | hr | 145,366,67 | 0.07 | 10,175,67
VIBROCOMPACTADOR RANA | hr | 8,333,33 | 0.18 | 1,500,00
Herramienta y Equipo Menor (%M.O) | % | 5,623,98 | 3.3 | 648.24
|  | Total Equipo |  | 12,323,91
3 Mano de obra
Descripción | U.M. | Vr. Unitario | Cantidad | Vr. Parcial
AUXILIAR DE OBRA 1 (A) | jr | 72,300,17 | 0.1 | 7,230,02
OFICIAL DE OBRA 2 (A) | jr | 124,137,15 | 0.1 | 12,413,72
|  | Total Equipo |  | 19,643,74
4 Transporte
Descripción | U.M. | Vr. Unitario | Cantidad | Vr. Parcial
VIAJE VOLQUETA M3 | M3 | 63,714,00 | 0.07 | 4,249,72
|  | Total Transporte |  | 4,249,72
| Costo Total Actividades |  |  | 73,050,70
Departamento de Boyacá | Capitulo | 1,02 CIMENTACIÓN Y DESAGUES
| Sub.Cap. | 1,02,01 CIMENTACIÓN Y DESAGUES
| Actividad | 1,02,17 EXCAVACIÓN MANUAL EN MATERIAL COMUN (INCLUYE RETIRO)
| U.M. | M3
2 Equipo
Descripción | U.M. | Vr. Unitario | Cantidad | Vr. Parcial
Herramienta y Equipo Menor (%M.O) | % | 53,747,50 | 3.3 | 1,773,67
|  | Total Equipo |  | 1,773,67
3 Mano de obra
Descripción | U.M. | Vr. Unitario | Cantidad | Vr. Parcial
AUXILIAR DE OBRA 1 (A) | jr | 72,300,17 | 0.4 | 28,920,07
OFICIAL DE OBRA 2 (A) | jr | 124,137,15 | 0.2 | 24,827,43
|  | Total Mano de Obra |  | 53,747,50
4 Transporte
Descripción | U.M. | Vr. Unitario | Cantidad | Vr. Parcial
VIAJE VOLQUETTA M3 | M3 | 63,714,00 | 0.17 | 10,621,12
|  | Total Transporte |  | 10,621,12
| Costo Total Actividades |  |  | 66,142,29
Departamento de Boyacá | Capitulo | 3,13 VARIOS
| Sub.Cap. | 3,13,01 VARIOS
| Actividad | 3,13,51 SUMINISTRO E INSTALACION DE GEOTEXTIL NT 2000 PARA SEPARACION SUBRASANTE/CAPAS GRANULARES Y/O SUBRASANTES/FILTROS
| U.M. | M2
1 Material
Descripción | U.M. | Vr. Unitario | Cantidad | Vr. Parcial
GEOTEXTIL NT 2000 | M2 | 5,694,67 | 1.05 | 5,979,40
|  | Total Equipo |  | 5,979,40
3 Mano de obra
Descripción | U.M. | Vr. Unitario | Cantidad | Vr. Parcial
AUXILIAR DE INSTALACIONES 1 | hh | 9,941,22 | 0.05 | 447.35
OFICIAL DE INSTALACIONES (B) | hh | 17,069,53 | 0.05 | 768.13
|  | Total Mano de Obra |  | 1,215,48
| Costo Total Actividades |  |  | 7,194,88
Departamento de Boyacá | Capitulo | 2,01 TUBERIA PVC-ACUEDUCTO
| Sub.Cap. | 2,01,07 TUBERIA PVC-ACUEDUCTO
| Actividad | 2,01,07 RELLENO ARENA DE RIO COMPACTADO CON PLANCHA VIBRADORA
| U.M. | M3
1 Material
Descripción | U.M. | Vr. Unitario | Cantidad | Vr. Parcial
ARENA LAVADA DE RIO | M3 | 114,500,00 | 1.1 | 125,950,00
|  | Total Material |  | 125,950,00
2 Equipo
Descripción | U.M. | Vr. Unitario | Cantidad | Vr. Parcial
VIBROCOMPACTADOR RANA | dd | 66,666,67 | 0.04 | 2,666,67
Herramienta y Equipo Menor (%M.O) | % | 11,757,39 | 5 | 587.87
|  | Total Equipo |  | 3,254,54
3 Mano de obra
Descripción | U.M. | Vr. Unitario | Cantidad | Vr. Parcial
AUXILIAR DE OBRA 2(B) | hh | 9,037,33 | 0.7 | 6,326,13
OFICIAL DE OBRA 1 (A) | hh | 15,517,89 | 0.35 | 5,431,26
|  | Total Mano de Obra |  | 11,757,39
| Costo Total Actividades |  |  | 140,961,93
Departamento de Boyacá | Capitulo | 2,04 ACCESORIOS-ACUEDUCTO
| Sub.Cap. | 2,04,01 ACCESORIOS-ACUEDUCTO
| Actividad | 2,04,53 GRAVAS PARA LECHO FILTRANTE (6-15MM) DE CANTO RODADO
| U.M. | M3
1 Material
Descripción | U.M. | Vr. Unitario | Cantidad | Vr. Parcial
GRAVAS PARA LECHO FILTRANTE (DIF. DIAMETRO) DE SILICE | M3 | 513,852,81 | 1.05 | 539,545,45
|  | Total Material |  | 539,545,45
2 Equipo
Descripción | U.M. | Vr. Unitario | Cantidad | Vr. Parcial
Herramienta y Equipo Menor (%M.O) | % | 34,103,77 | 5 | 1,705,19
|  | Total Equipo |  | 1,705,19
3 Mano de obra
Descripción | U.M. | Vr. Unitario | Cantidad | Vr. Parcial
AUXILIAR DE OBRA 1 (A) | hh | 72,300,17 | 0.3 | 21,690,05
OFICIAL DE OBRA 2 (A) | hh | 124,137,15 | 0.1 | 12,413,72
|  | Total Mano de Obra |  | 34,103,77
| Costo Total Actividades |  |  | 575,354,41
Departamento de Boyacá | Capitulo | 1,02 CIMENTACIÓN Y DESAGUES
| Sub.Cap. | 1,02,01 CIMENTACIÓN Y DESAGUES
| Actividad | 1,02,38 SUMINISTRO E INSTALACIÓN TUBERIA PVC SANITARIA D=3"
| U.M. | ML
1 Material
Descripción | U.M. | Vr. Unitario | Cantidad | Vr. Parcial
TUBERIA PVC 3" SANIT | ML | 16,665,00 | 1 | 16,665,00
LIMPIADOR PVC 760 GRMS | UND | 7,657,00 | 0 | 30.63
SOLDADURA LIQUIDA PVC 1/4" | gl | 72,237,67 | 0 | 288.95
|  | Total Material |  | 16,984,58
2 Equipo
Descripción | U.M. | Vr. Unitario | Cantidad | Vr. Parcial
Herramienta y Equipo Menor (%M.O) | % | 5,402,15 | 11 | 594.24
|  | Total Equipo |  | 594.24
3 Mano de obra
Descripción | U.M. | Vr. Unitario | Cantidad | Vr. Parcial
AUXILIAR DE INSTALACIONES 1 | hh | 9,941,22 | 0.2 | 1,988,24
OFICIAL INSTALACIONES (B) | hh | 17,069,53 | 0.2 | 3,413,91
|  | Total Mano de Obra |  | 5,402,15
| Costo Total Actividades |  |  | 22,980,97
Departamento de Boyacá | Capitulo | 1,02 CIMENTACIÓN Y DESAGUES
| Sub.Cap. | 1,02,01 CIMENTACIÓN Y DESAGUES
| Actividad | 102,01 BASE EN CONCRETO POBRE E=0,05 MTS, 14Mpa-(2000psi)
| U.M. | M2
1 Material
Descripción | U.M. | Vr. Unitario | Cantidad | Vr. Parcial
CONCRETO 1:3:5 14Mpa (2000 psi) | M3 | 426,702,51 | 0.05 | 21,335,13
|  | Total Material |  | 21,335,13
2 Equipo
Descripción | U.M. | Vr. Unitario | Cantidad | Vr. Parcial
Herramienta y Equipo Menor (%M.O) | % | 8,594,33 | 0.01 | 0.86
|  | Total Equipo |  | 0.86
3 Mano de obra
Descripción | U.M. | Vr. Unitario | Cantidad | Vr. Parcial
AUXILIAR DE OBRA 2 (B) | hh | 9,037,33 | 0.35 | 3,163,07
OFICIAL DE OBRA 1 (A) | hh | 15,517,89 | 0.35 | 5,431,26
|  | Total Mano de Obra |  | 8,594,33
| Costo Total Actividades |  |  | 29,930,33
Departamento de Boyacá | Capitulo | 3,03 OBRAS DE DRENAJE, PROTECCIÓN Y ESTRUCTURAS
| Sub.Cap. | 1,02,01 CIMENTACIÓN Y DESAGUES
| Actividad | 102,01 BASE EN CONCRETO POBRE E=0,05 MTS, 14Mpa-(2000psi)
| U.M. | M2
1 Material
Descripción | U.M. | Vr. Unitario | Cantidad | Vr. Parcial
CONCRETO 1:3:5 14Mpa (2000 psi) | M3 | 426,702,51 | 0.05 | 21,335,13
|  | Total Material |  | 21,335,13
2 Equipo
Descripción | U.M. | Vr. Unitario | Cantidad | Vr. Parcial
Herramienta y Equipo Menor (%M.O) | % | 8,594,33 | 0.01 | 0.86
|  | Total Equipo |  | 0.86
3 Mano de obra
Descripción | U.M. | Vr. Unitario | Cantidad | Vr. Parcial
AUXILIAR DE OBRA 2 (B) | hh | 9,037,33 | 0.35 | 3,163,07
OFICIAL DE OBRA 1 (A) | hh | 15,517,89 | 0.35 | 5,431,26
|  | Total Mano de Obra |  | 8,594,33
| Costo Total Actividades |  |  | 29,930,33

## APU 5,14
MUNICIPIO DE CHIQUINQUIRÁ
CONSTRUCCION DE PLANTA DE TRATAMIENTO DE AGUA VEREDA MOYAVITA
ANALISIS DE PRECIOS UNITARIOS
CAPITULO 5 | TANQUE DE ALMACENAMIENTO 50 M3
NOMBRE DE ITEM 5,14 | Suministro E Instalación Codos Para Ventilación H.G. D=3”
ITEMS DEPARTAMENTO |  |  | UNIDAD |  | UN
DESCRIPCION | TIPO | UND | Cant | Precio Unitario | Valor Unitario
CUADRILLA BB INSTALACIONES | Ins | HR | 0.2 | 18.55 | 3,710,08
CODO H.G. Ø3" | Ins | UN | 1 | 35 | 35,000,000
Herramienta y equipo menor (%M.O) | Esp | % | 2 | 1.5 | 30
VALOR COSTO DIRECTO |  |  |  |  | 38,740,00
VALOR INCREMENTO POR DISTANCIA 0%
|  |  |  | VALOR TOTAL | 38,740,00
CARLOS A. GARCIA NORATO
Ing. Sanitario y Ambiental

## APU 6,11
MUNICIPIO DE CHIQUINQUIRÁ
CONSTRUCCION DE PLANTA DE TRATAMIENTO DE AGUA VEREDA MOYAVITA
ANALISIS DE PRECIOS UNITARIOS
CAPITULO 6 | TANQUE DE ALMACENAMIENTO 10 M3
NOMBRE DE ITEM 6,11 | Suministro E Instalación Registro De Bola PVC D=1" Salida
ITEMS DEPARTAMENTO |  |  | UNIDAD |  | UN
DESCRIPCION | TIPO | UND | Cant | Precio Unitario | Valor Unitario
CUADRILLA BB INSTALACIONES | Ins | HR | 0.5 | 18.55 | 9,275,20
REGISTRO DE BOLA 1" | Ins | UN | 1 | 37.5 | 37,500,00
Herramienta y equipo menor (%M.O) | Esp | % | 100 | 1.5 | 1,500,00
VALOR COSTO DIRECTO |  |  |  |  | 48,275,00
VALOR INCREMENTO POR DISTANCIA 0%
|  |  |  | VALOR TOTAL | 48,275,00
CARLOS A. GARCIA NORATO
Ing. Sanitario y Ambiental

## APU 6,12
MUNICIPIO DE CHIQUINQUIRÁ
CONSTRUCCION DE PLANTA DE TRATAMIENTO DE AGUA VEREDA MOYAVITA
ANALISIS DE PRECIOS UNITARIOS
CAPITULO 6 | TANQUE DE ALMACENAMIENTO 10 M3
NOMBRE DE ITEM 6,14 | Suministro E Instalación Registro De Bola PVC D=1 Para By Pass
ITEMS DEPARTAMENTO |  |  | UNIDAD |  | UN
DESCRIPCION | TIPO | UND | Cant | Precio Unitario | Valor Unitario
CUADRILLA BB INSTALACIONES | Ins | HR | 0.5 | 18.55 | 9,275,20
REGISTRO DE BOLA 1" | Ins | UN | 1 | 37.5 | 37,500,00
Herramienta y equipo menor (%M.O) | Esp | % | 100 | 1.5 | 1,500,00
VALOR COSTO DIRECTO |  |  |  |  | 48,275,00
VALOR INCREMENTO POR DISTANCIA 0%
|  |  |  | VALOR TOTAL | 48,275,00
CARLOS A. GARCIA NORATO
Ing. Sanitario y Ambiental

## APU 6,14
MUNICIPIO DE CHIQUINQUIRÁ
CONSTRUCCION DE PLANTA DE TRATAMIENTO DE AGUA VEREDA MOYAVITA
ANALISIS DE PRECIOS UNITARIOS
CAPITULO 6 | TANQUE DE ALMACENAMIENTO 10 M3
NOMBRE DE ITEM 6,12 | Suministro E Instalación Codos Para Ventilación H.G. D=2” by Pass
ITEMS DEPARTAMENTO |  |  | UNIDAD |  | UN
DESCRIPCION | TIPO | UND | Cant | Precio Unitario | Valor Unitario
CUADRILLA BB INSTALACIONES | Ins | HR | 0.2 | 18.55 | 3,710,08
CODO H.G. Ø2" | Ins | UN | 1 | 13 | 13,000,00
Herramienta y equipo menor (%M.O) | Esp | % | 2 | 1.5 | 30
VALOR COSTO DIRECTO |  |  |  |  | 16,740,00
VALOR INCREMENTO POR DISTANCIA 0%
|  |  |  | VALOR TOTAL | 16,740,00
CARLOS A. GARCIA NORATO
Ing. Sanitario y Ambiental