## PANORAMICO
REFERENCIA DE INFORMACIÓN |  |  | EVALUACIÓN DE CONSECUENCIAS |  |  |  | TAREAS PROACTIVAS |  |  | ACCION A FALTA DE |  |  | TAREA PROPUESTA | INTERVALO INICIAL | A REALIZARSE POR | H1 /S1/01/N1 | H2/S2/02/N2 | H3/S3/O3/N3
F (Función) | FF (Fallo Funcional) | FM (Modo de Falla) | H ¿Es evidente la pérdida de la función? | S ¿Atenta contra la seguridad y vida de alguien? | E ¿Afecta alguna normativa ambiental? | O ¿Afecta la capacidad operacional? | H1 S1 O1 N2 | H2 S2 O2 N3 | H3 S3 O3 N4 | H4 ¿Merece la pena realiza una tarea de búsqueda de fallas? | H5 ¿Podría la falla múltiple afectar la seguirdad o el medio ambiente? | S4 ¿Merece la pena hacer una combinanción de tareas? |  |  |  | Tarea a condición | Tarea de reacondicionamiento cíclico | Tarea de sustitución cíclica
0 | A | 1 | S | N | N | S | N | S |  |  |  |  | Realizar la limpieza del condensador y ventiladores, eliminación de escarcha en el evaporador, verificación del estado del compresor y revisión general del sistema de refrigeración | Trimestral | Tecnico
2 | A | 1 | N |  |  |  | S | [5 empty] | Verificar el estado del cableado eléctrico mediante inspección directa, identificando anomalías como recubrimiento cuarteado, zonas expuestas o contacto con superficies metálicas. En caso de presentarse estas condiciones, se deberá realizar el aislamiento del tramo afectado o el reemplazo del cableado comprometido | Trimestral | Tecnico
2 | B | 2 | S | S |  |  | N | N | S |  |  |  | Realizar el reemplazo programado de cubiertas, tapas protectoras, canaletas y elementos de aislamiento eléctrico que resguardan los componentes energizados del equipo, independientemente de su condición aparente. | Semestral | Proveedor
3 | B | 2 | S | N | N | S | N | S |  |  |  |  | Realizar el reacondicionamiento del sistema de soporte del compresor, mediante el desmontaje del equipo, reemplazo completo de los soportes antivibratorios y de la tornillería de fijación en caso de desgaste, seguido de su reinstalación y ajuste adecuado para garantizar la estabilidad y reducción de vibraciones. | Semestral | Tecnico
4 | A | 1 | N |  |  |  | N | S |  |  |  |  | Realizar el resoldado de las tuberías y el ajuste de uniones y conexiones, seguido de la verificación de la hermeticidad del sistema y la recarga del refrigerante. | Trimestral | Tecnico
5 | B | 2 | S | N | N | S | N | S |  |  |  |  | Realizar la limpieza y eliminación de corrosión en superficies metálicas, tratamiento de protección anticorrosiva y reemplazo de las piezas que presenten deterioro significativo | Trimestral | Tecnico
6 | B | 2 | S | N | N | S | N | N | S |  |  |  | Realizar la sustitución completa de los sellos de la puerta del equipo, mediante el retiro de los empaques existentes y la instalación de nuevos elementos de sellado | Semestral | Proveedor

## VERTICAL
REFERENCIA DE INFORMACIÓN |  |  | EVALUACIÓN DE CONSECUENCIAS |  |  |  | TAREAS PROACTIVAS |  |  | ACCION A FALTA DE |  |  | TAREA PROPUESTA | INTERVALO INICIAL | A REALIZARSE POR | H1 /S1/01/N1 | H2/S2/02/N2 | H3/S3/O3/N3
F (Función) | FF (Fallo Funcional) | FM (Modo de Falla) | H ¿Es evidente la pérdida de la función? | S ¿Atenta contra la seguridad y vida de alguien? | E ¿Afecta alguna normativa ambiental? | O ¿Afecta la capacidad operacional? | H1 S1 O1 N2 | H2 S2 O2 N3 | H3 S3 O3 N4 | H4 ¿Merece la pena realiza una tarea de búsqueda de fallas? | H5 ¿Podría la falla múltiple afectar la seguirdad o el medio ambiente? | S4 ¿Merece la pena hacer una combinanción de tareas? |  |  |  | Tarea a condición | Tarea de reacondicionamiento cíclico | Tarea de sustitución cíclica
0 | A | 1 | S | N | N | S | S | [5 empty] | Realizar la verificación de las condiciones de operación del equipo mediante el monitoreo de la temperatura interna, asegurando que se mantenga dentro del rango establecido (–18 °C a –22 °C), así como la inspección del estado de los sellos, nivel de carga del producto, limpieza del condensador y correcto funcionamiento del sistema de refrigeración. En caso de presetnar anomalías, realizar la respectiva actividad de limpieza, ajuste o reparación de componentes. | Trimestral | Tecnico
1 | A | 1 | S | N | N | S | N | N | S |  |  |  | Realizar el desmontaje de las estanterías internas deformadas, seguido de la instalación de nuevas estructuras y/o el reemplazo de los soportes afectados, asegurando su nivelación y fijación dentro del equipo. | Trimestral | Tecnico
1 | B | 2 | S | N | N | S | S | [5 empty] | Verificar el cierre de la puerta mediante prueba de ajuste y alineación, identificando anomalías como ranuras visibles, pérdida de contacto del sello o dificultad en el cierre. En caso de presentarse estas condiciones, se deberá realizar el ajuste de bisagras, corrección de la alineación de la puerta y verificación del sello | Trimestral | Tecnico
2 | A | 1 | N |  |  |  | S | [5 empty] | Verificar el estado del cableado eléctrico mediante inspección directa, identificando anomalías como recubrimiento cuarteado, zonas expuestas o contacto con superficies metálicas. En caso de presentarse estas condiciones, se deberá realizar el aislamiento del tramo afectado o el reemplazo del cableado comprometido | Trimestral | Tecnico
4 | A | 1 | N |  |  |  | N | S |  |  |  |  | Realizar el resoldado de tuberías, ajuste de uniones y conexiones, verificación de la hermeticidad del circuito y recarga de refrigerante | Trimestral | Tecnico
4 | B | 2 | N |  |  |  | S | [5 empty] | Verificar el estado del condensador y su ventilación, identificando anomalías como acumulación de suciedad, obstrucción del flujo de aire o funcionamiento inadecuado del ventilador. En caso de presentarse estas condiciones, se deberá realizar la limpieza del condensador, despeje de la zona de ventilación o corrección del sistema de ventilación | Trimestral | Tecnico
5 | A | 1 | N |  |  |  | N | N | S |  |  |  | Realizar la sustitución de los sellos de la puerta del equipo mediante el retiro de los empaques existentes y la instalación de nuevos elementos de sellado | Semestral | Proveedor
5 | B | 2 | S | N | N | S | N | N | S |  |  |  | Realizar el reemplazo de los sellos o empaques de la puerta del congelador, verificando previamente su estado general, con el fin de garantizar un cierre hermético adecuado entre la puerta y el gabinete y evitar pérdidas de frío. | Semestral | Proveedor

## LITROS
REFERENCIA DE INFORMACIÓN |  |  | EVALUACIÓN DE CONSECUENCIAS |  |  |  | TAREAS PROACTIVAS |  |  | ACCION A FALTA DE |  |  | TAREA PROPUESTA | INTERVALO INICIAL | A REALIZARSE POR | H1 /S1/01/N1 | H2/S2/02/N2 | H3/S3/O3/N3
F (Función) | FF (Fallo Funcional) | FM (Modo de Falla) | H ¿Es evidente la pérdida de la función? | S ¿Atenta contra la seguridad y vida de alguien? | E ¿Afecta alguna normativa ambiental? | O ¿Afecta la capacidad operacional? | H1 S1 O1 N2 | H2 S2 O2 N3 | H3 S3 O3 N4 | H4 ¿Merece la pena realiza una tarea de búsqueda de fallas? | H5 ¿Podría la falla múltiple afectar la seguirdad o el medio ambiente? | S4 ¿Merece la pena hacer una combinanción de tareas? |  |  |  | Tarea a condición | Tarea de reacondicionamiento cíclico | Tarea de sustitución cíclica
0 | A | 1 | N |  |  |  | N | S |  |  |  |  | Realizar el resoldado o ajuste de conexiones, verificación de la hermeticidad del sistema y recarga del refrigerante (404A) | Trimestral | Tecnico
2 | A | 1 | N |  |  |  | S | [5 empty] | Realizar inspección visual del cableado interno con el equipo desenergizado, verificando el estado del aislamiento en puntos críticos (compresor, ventiladores, conexiones y zonas de roce). Adicionalmente, realizar verificación eléctrica para comprobar la integridad del aislamiento | Trimestral | Tecnico
2 | B | 2 | S | S |  |  | N | N | S |  |  |  | Realizar la sustitución del protector térmico y del relé de arranque del compresor mediante el retiro de los componentes existentes y la instalación de nuevos dispositivos de protección | Semestral | Tecnico
3 | A | 1 | S | N | N | S | N | S |  |  |  |  | Realizar el desmontaje del panel o perilla, limpieza interna de contactos, ajuste de conexiones eléctricas y corrección de falsos contactos, así como la recalibración del sistema de indicación | Trimestral | Tecnico
4 | A | 1 | N |  |  |  | N | S |  |  |  |  | Realizar el resoldado de tuberías, ajuste de uniones y conexiones, verificación de la hermeticidad del circuito y recarga de refrigerante | Trimestral | Tecnico
4 | B | 2 | N |  |  |  | N | S |  |  |  |  | Realizar la verificación de la presión de baja del sistema, la cual debe encontrarse alrededor de 14 PSI; en caso de evidenciar valores superiores, indicativos de bajo desempeño o descompresión del compresor, proceder con la sustitución del mismo mediante el retiro del equipo existente y la instalación de uno nuevo. | Trimestral | Tecnico
5 | A | 1 | S | N | N | S | N | N | S |  |  |  | Realizar la sustitución de los sellos de la puerta del equipo mediante el retiro de los empaques existentes y la instalación de nuevos elementos de sellado | Semestral | Proveedor
5 | B | 2 | S | N | N | S | N | N | S |  |  |  | Realizar el reemplazo de los empaques o sellos de la puerta de la nevera, con el fin de garantizar un cierre hermético adecuado y evitar el ingreso de aire caliente al interior del equipo. | Semestral | Proveedor
6 | B | 2 | S | N | N | S | S | [5 empty] | Revisar el condensador y los ventiladores para ver si están sucios, tapados o si el ventilador no está funcionando bien. Si se encuentra suciedad o mala ventilación, se debe hacer limpieza completa del condensador y asegurar que el ventilador esté operando correctamente; si todo está normal, no se realiza ninguna intervención y el equipo sigue trabajando. | Trimestral | Tecnico

## APOYO
REFERENCIA DE INFORMACIÓN |  |  | EVALUACIÓN DE CONSECUENCIAS |  |  |  | TAREAS PROACTIVAS |  |  | ACCION A FALTA DE |  |  | TAREA PROPUESTA | INTERVALO INICIAL | A REALIZARSE POR | H1 /S1/01/N1 | H2/S2/02/N2 | H3/S3/O3/N3
F (Función) | FF (Fallo Funcional) | FM (Modo de Falla) | H ¿Es evidente la pérdida de la función? | S ¿Atenta contra la seguridad y vida de alguien? | E ¿Afecta alguna normativa ambiental? | O ¿Afecta la capacidad operacional? | H1 S1 O1 N2 | H2 S2 O2 N3 | H3 S3 O3 N4 | H4 ¿Merece la pena realiza una tarea de búsqueda de fallas? | H5 ¿Podría la falla múltiple afectar la seguirdad o el medio ambiente? | S4 ¿Merece la pena hacer una combinanción de tareas? |  |  |  | Tarea a condición | Tarea de reacondicionamiento cíclico | Tarea de sustitución cíclica
0 | A | 1 | S | N | N | S | N | S |  |  |  |  | Realizar la limpieza del condensador y ventiladores, eliminación de escarcha en el evaporador, verificación del estado del compresor y revisión general del sistema de refrigeración | Trimestral | Tecnico
2 | A | 1 | N |  |  |  | S | [5 empty] | Realizar inspección visual del cableado interno con el equipo desenergizado, verificando el estado del aislamiento en puntos críticos (compresor, ventiladores, conexiones y zonas de roce). Adicionalmente, realizar verificación eléctrica con para comprobar la integridad del aislamiento | Trimestral | Tecnico
2 | B | 2 | S | S |  |  | N | N | S |  |  |  | Realizar el reemplazo programado de cubiertas, tapas protectoras, canaletas y elementos de aislamiento eléctrico que resguardan los componentes energizados del equipo, independientemente de su condición aparente. | Semestral | Proveedor
3 | A | 1 | S | N | N | S | N | S |  |  |  |  | Realizar el reacondicionamiento del sistema de soporte del compresor, mediante el desmontaje del equipo, reemplazo completo de los soportes antivibratorios y de la tornillería de fijación en caso de desgaste, seguido de su reinstalación y ajuste adecuado para garantizar la estabilidad y reducción de vibraciones. | Trimestral | Tecnico
3 | B | 2 | S | N | N | S | S | [5 empty] | Revisar el interruptor verificando si enciende y apaga correctamente, si se queda trabado o no responde al accionarlo. Si presenta falla, se debe limpiar contactos y revisar conexiones; si el problema continúa, se procede con el cambio del interruptor | Trimestral | Tecnico
4 | A | 1 | N |  |  |  | N | S |  |  |  |  | Realizar el resoldado de tuberías, ajuste de uniones y conexiones, verificación de la hermeticidad del circuito y recarga de refrigerante | Trimestral | Tecnico
5 | B | 2 | S | N | N | S | N | S |  |  |  |  | Realizar la limpieza y eliminación de corrosión en superficies metálicas, tratamiento de protección anticorrosiva y reemplazo de las piezas que presenten deterioro significativo | Trimestral | Tecnico

## TRUE
REFERENCIA DE INFORMACIÓN |  |  | EVALUACIÓN DE CONSECUENCIAS |  |  |  | TAREAS PROACTIVAS |  |  | ACCION A FALTA DE |  |  | TAREA PROPUESTA | INTERVALO INICIAL | A REALIZARSE POR | H1 /S1/01/N1 | H2/S2/02/N2 | H3/S3/O3/N3
F (Función) | FF (Fallo Funcional) | FM (Modo de Falla) | H ¿Es evidente la pérdida de la función? | S ¿Atenta contra la seguridad y vida de alguien? | E ¿Afecta alguna normativa ambiental? | O ¿Afecta la capacidad operacional? | H1 S1 O1 N2 | H2 S2 O2 N3 | H3 S3 O3 N4 | H4 ¿Merece la pena realiza una tarea de búsqueda de fallas? | H5 ¿Podría la falla múltiple afectar la seguirdad o el medio ambiente? | S4 ¿Merece la pena hacer una combinanción de tareas? |  |  |  | Tarea a condición | Tarea de reacondicionamiento cíclico | Tarea de sustitución cíclica
0 | A | 1 | N |  |  |  | N | S |  |  |  |  | Realizar el mantenimiento del sistema de refrigeración en las tuberías del circuito, corrección de las mismas a través de resoldado o ajuste de conexiones, verificación de la hermeticidad del sistema y recarga del refrigerante (R290) | Trimestral | Tecnico
2 | B | 2 | N |  |  |  | N | N | S |  |  |  | Realizar el cambio de los componentes eléctricos afectados por sobrecalentamiento, incluyendo cableado, relés y elementos de aislamiento, mediante el retiro de los elementos existentes y la instalación de nuevos componentes | Trimestral | Tecnico
3 | A | 1 | S | N | N | S | N | S |  |  |  |  | Realizar la limpieza, el defrost y la reorganización del area de toppings, incluyendo el ajuste y verificación de guias y superficies internas. | Trimestral | Tecnico
4 | A | 1 | N |  |  |  | N | S |  |  |  |  | Realizar el resoldado de tuberías, ajuste de uniones y conexiones, verificación de la hermeticidad del circuito y recarga de refrigerante | Trimestral | Tecnico
7 | B | 2 | S | N | N | S | N | N | S |  |  |  | Retirar y reemplazar los brandeos deteriorados del equipo, como vinilos o recubrimientos externos. | Anual | Proveedor

## HORNO
REFERENCIA DE INFORMACIÓN |  |  | EVALUACIÓN DE CONSECUENCIAS |  |  |  | TAREAS PROACTIVAS |  |  | ACCION A FALTA DE |  |  | TAREA PROPUESTA | INTERVALO INICIAL | A REALIZARSE POR | H1 /S1/01/N1 | H2/S2/02/N2 | H3/S3/O3/N3
F (Función) | FF (Fallo Funcional) | FM (Modo de Falla) | H ¿Es evidente la pérdida de la función? | S ¿Atenta contra la seguridad y vida de alguien? | E ¿Afecta alguna normativa ambiental? | O ¿Afecta la capacidad operacional? | H1 S1 O1 N2 | H2 S2 O2 N3 | H3 S3 O3 N4 | H4 ¿Merece la pena realiza una tarea de búsqueda de fallas? | H5 ¿Podría la falla múltiple afectar la seguirdad o el medio ambiente? | S4 ¿Merece la pena hacer una combinanción de tareas? |  |  |  | Tarea a condición | Tarea de reacondicionamiento cíclico | Tarea de sustitución cíclica
0 | A | 1 | S | N | N | S | N | S |  |  |  |  | Realizar la limpieza interna del horno, verificación del estado de las resistencias eléctricas, revisión del sensor de temperatura, comprobación del funcionamiento del ventilador interno | Trimestral | Tecnico
2 | B | 2 | S | S |  |  | N | N | S |  |  |  | Verificar el estado del cableado eléctrico mediante inspección directa, identificando anomalías como recubrimiento cuarteado, zonas expuestas o contacto con superficies metálicas. En caso de presentarse estas condiciones, se deberá realizar el aislamiento del tramo afectado o el reemplazo del cableado comprometido | Trimestral | Tecnico
3 | A | 1 | S | N | N | S | N | S |  |  |  |  | Realizar el desmontaje del panel o perilla, limpieza interna de contactos, ajuste de conexiones eléctricas y corrección de falsos contactos, así como la recalibración del sistema de indicación | Trimestral | Tecnico
4 | A | 1 | S | N | N | S | N | N | S |  |  |  | Realizar la sustitución de los sellos de la puerta del equipo mediante el retiro de los empaques existentes y la instalación de nuevos elementos de sellado | Semestral | Proveedor
5 | B | 2 | S | N | N | S | N | N | S |  |  |  | Retirar y reemplazar las resistencias eléctricas antes de que fallen, verificando su estado fisico y asegurando una correcta instalación para mantener un calentamiento uniforme | Trimestral | Tecnico
7 | B | 2 | S | N | N | S | S | [5 empty] | Revisar el estado de los indicadores luminosos, verificando su encendido, intensidad y respuesta durante la operación del horno | Trimestral | Tecnico

## VITAMIX
REFERENCIA DE INFORMACIÓN |  |  | EVALUACIÓN DE CONSECUENCIAS |  |  |  | TAREAS PROACTIVAS |  |  | ACCION A FALTA DE |  |  | TAREA PROPUESTA | INTERVALO INICIAL | A REALIZARSE POR | H1 /S1/01/N1 | H2/S2/02/N2 | H3/S3/O3/N3
F (Función) | FF (Fallo Funcional) | FM (Modo de Falla) | H ¿Es evidente la pérdida de la función? | S ¿Atenta contra la seguridad y vida de alguien? | E ¿Afecta alguna normativa ambiental? | O ¿Afecta la capacidad operacional? | H1 S1 O1 N2 | H2 S2 O2 N3 | H3 S3 O3 N4 | H4 ¿Merece la pena realiza una tarea de búsqueda de fallas? | H5 ¿Podría la falla múltiple afectar la seguirdad o el medio ambiente? | S4 ¿Merece la pena hacer una combinanción de tareas? |  |  |  | Tarea a condición | Tarea de reacondicionamiento cíclico | Tarea de sustitución cíclica
0 | A | 1 | S | N | N | S | N | S |  |  |  |  | Realizar la limpieza del vaso y cuchillas, verificación del estado del acople, revisión del ajuste entre vaso y base, y comprobación del funcionamiento del motor | Trimestral | Tecnico
2 | B | 2 | N |  |  |  | S | [5 empty] | Realizar la inspección periódica de las rejillas de ventilación y del sistema de enfriamiento del motor, asegurando que no presenten obstrucciones por residuos o suciedad, así como verificar el correcto funcionamiento del sistema de protección térmica | Trimestral | Tecnico
3 | A | 1 | S | N | N | S | S | [5 empty] | Realizar la verificación del correcto funcionamiento del control de velocidad durante la operación del equipo, evaluando la respuesta del panel, la estabilidad de las velocidades seleccionadas y el comportamiento del motor. | Trimestral | Tecnico
4 | A | 1 | S | N | N | S | S | [5 empty] | Realizar la inspección del estado del vaso, la tapa y los sellos antes de la operación, verificando que no presenten fisuras, deformaciones o desgaste, y que el acople entre tapa y vaso sea adecuado | Trimestral | Tecnico
5 | B | 2 | N |  |  |  | S | [5 empty] | Realizar la inspección del estado del vaso, sellos y zona de acople con la base, verificando que no existan fugas de producto ni acumulación de líquidos en la parte inferior del equipo | Trimestral | Tecnico

## MANTENEDOR DE GALLETAS
REFERENCIA DE INFORMACIÓN |  |  | EVALUACIÓN DE CONSECUENCIAS |  |  |  | TAREAS PROACTIVAS |  |  | ACCION A FALTA DE |  |  | TAREA PROPUESTA | INTERVALO INICIAL | A REALIZARSE POR | H1 /S1/01/N1 | H2/S2/02/N2 | H3/S3/O3/N3
F (Función) | FF (Fallo Funcional) | FM (Modo de Falla) | H ¿Es evidente la pérdida de la función? | S ¿Atenta contra la seguridad y vida de alguien? | E ¿Afecta alguna normativa ambiental? | O ¿Afecta la capacidad operacional? | H1 S1 O1 N2 | H2 S2 O2 N3 | H3 S3 O3 N4 | H4 ¿Merece la pena realiza una tarea de búsqueda de fallas? | H5 ¿Podría la falla múltiple afectar la seguirdad o el medio ambiente? | S4 ¿Merece la pena hacer una combinanción de tareas? |  |  |  | Tarea a condición | Tarea de reacondicionamiento cíclico | Tarea de sustitución cíclica
0 | A | 1 | S | N | N | S | N | S |  |  |  |  | Realizar la limpieza interna del equipo, verificación del estado de la resistencia de calentamiento, revisión del termostato, comprobación de la circulación de aire interno y ajuste de los sellos de la puerta. | Trimestral | Tecnico
2 | B | 2 | N |  |  |  | N | N | S |  |  |  | Realizar el reemplazo programado de cubiertas, tapas protectoras, canaletas y elementos de aislamiento eléctrico que resguardan los componentes energizados del equipo, independientemente de su condición aparente. | Trimestral | Tecnico
3 | A | 1 | S | N | N | S | N | S |  |  |  |  | Realizar el retiro de las bandejas, la limpieza de los residuos acumulados (como migajas), la verificación del estado de las guías deslizantes, la corrección de deformaciones leves y la reorganización de la disposición interna, con el fin de garantizar un deslizamiento adecuado y un acceso ágil al producto. | Trimestral | Tecnico
5 | B | 2 | S | N | N | S | N | N | S |  |  |  | Realizar la sustitución de los sellos de la puerta del equipo mediante el retiro de los empaques existentes y la instalación de nuevos elementos de sellado | Semestral | Proveedor
7 | B | 2 | S | N | N | S | N | N | S |  |  |  | Retirar y reemplazar los brandeos deteriorados del equipo, como vinilos o recubrimientos externos. | Anual | Proveedor