## Hoja1
0

## avaluo de cargas
|  |  | Proyecto: | Casa Johana
|  |  | Elemento: | Evaluacion de Cargas
|  |  | Fecha: | 2014-03-12 | Pag.: 1 | de: 1
A.-) Carga Viva: |  | Cubierta m=15%= 8.30º |  |  | 50 | Kg/m²
|  | Balcones |  |  | 500 | Kg/m²
|  | Escaleras |  |  | 300 | Kg/m²
B.-) Carga Granizo |  |  |  |  | 100 | Kg/m²
C.-) Carga Empozamiento |  |  |  |  | 100 | Kg/m²
D.-) Carga Muerta:
| Luz maxima: | 4.78 | mts
| Altura de la viga |  | l/14= | 0.34143 | cms
|  |  | l/21= | 0.22762 | cms
| Voladizo: | 1 | mts
| Altura de la placa |  | l/5= | 0.2 | cms
|  |  |  | Adoptamos: | h= | 30 | cms
Placa Entrepiso
1.-) W placa |  | 0,18+0,1+0,084+0,05+((2*1,045)/101,97) |  |  | 0.4345 | KN/m²
2.-) W guadua |  | 3,5*2 |  |  | 0.068648 | KN/m²
3.-) W malla electrosoldada |  | (18,81/(6*2,35))/101,97 |  |  | 0.013083 | KN/m²
4.-) w instalaciones |  |  |  |  | 0.09964 | KN/m²
5-) muro divisorio bareheque |  | (0,034+0,44+0,0021+0,084) |  |  | 0.5601 | KN/m²
A placa= |  | 92.61 | m²
|  |  |  | CM | 1.176 | KN/m²
|  |  |  | CV | 6.7034 | KN/m²
Escalera en caracol
1.-) W escalon |  | ((((0,3+0,2)*0,18)+((0,3+0,2)*0,084)+((0,3+0,2)*0,005)+(2,2*(3,5/101,97)))*15)/4,5 |  |  | 0.70004 | KN/m²
2.-) W guadua |  |  | 15*(3,5/101,97) |  | 0.51486 | KN/m²
3.-) w accesorios |  |  | 0,515*0,15 |  | 0.07725 | KN/m²
A hueco = |  | 6.16 | m²
|  |  |  | CM | 1.2921 | KN/m²
|  |  |  | CV | 2.942 | KN/m²
Cubierta Zona Teja
1.-) Cubierta Termoacústica |  |  | 4,2/101,97 |  | 0.041189 | KN/m²
3.-) W GUADUA |  | 3*(3,5/101,97) |  |  | 0.10297 | KN/m²
4-) W esterilla y polin |  | 0,084+(1,045/101,97) |  |  | 0.094248 | KN/m²
5.-) w instalaciones |  |  |  |  | 0.15 | KN/m²
6.-) w impermeabilización |  |  |  |  | 0.15 | KN/m²
A placa= | Cubierta | 141.02 | m²
|  |  |  | CM | 0.53841 | KN/m²
|  |  |  | CV | 0.49034 | KN/m²
Peso tanque
1.-) W tanque 1000 lt |  | (22,8/101,97)/((0,96/2)^2*pi()) |  |  | 0.30891 | KN/m²
A placa= | Cubierta | 6.16 | m²
|  |  |  | CM | 0.30891 | KN/m²
|  |  |  | CV | 0.35 | KN/m²

## pESOS
|  |  |  | Proyecto: | Casa Johana
|  |  |  | Elemento: | Evaluación de Pesos
|  |  |  | Fecha: | 2014-03-12 | Pag.: 1 | de: 1
NIVEL | RECINTO | AREA | W | PESO | MASA
|  | m² | KN/m² | KN/m² | KN/m²
Casa | Entrepiso | 92.61 | 1.1073 | 102.5488
| Escalera | 6.16 | 1.2921 | 7.9596
| Zona teja | 141.02 | 0.43544 | 61.4053
| Placa tanque | 6.16 | 0.30891 | 1.9029
0
| Peso Propio | 245.95 | 0.005 | 1.2298
0
|  |  |  | 0 |  |  |  | W Etabs | 158.0954
|  |  |  | 0 | 0
TOTAL |  | 245.95 |  | 175.0464 | 17.8437
[8 empty] | W Excell | 175.0464
|  | 0 |  | 0
|  |  |  | 0 |  |  |  | Diferencia | -16.951
0
|  | 0 |  | 0
|  |  |  | 0 | 0
|  | 0 |  | 0 | 0 |  |  | Area | 245.95
|  | 0 |  | 0
|  |  |  | 0 |  |  |  | Sobrecarga | -0.06892
0
|  | 0 |  | 0
|  |  |  | 0 | 0
|  | 0 |  | 0 | 0
|  | 0 |  | 0
|  | 0 |  | 0
|  | 0 |  | 0
|  | 0 |  | 0
|  |  |  | 0 | 0
|  | 0 |  | 0 | 0
|  | 0 |  | 0
0
0
|  | 0 |  | 0
|  |  |  | 0 | 0
|  | 0 |  | 0 | 0
175.0464

## Parametros Sismicos
|  | Proyecto: | Casa Johana
|  | Elemento: | Parametros Sismicos
|  | Fecha: | 2014-03-12 | Pag.: | de:
PARAMETROS SISMICOS
Tipo de perfil sismico resistente |  | = | D
Coeficiente de sitio | D | = | 1
Coeficiente de Importancia | (I) | = | 1
Aceleración Pico efectiva para diseño | (Aa) | = | 0.25
Coeficiente Fa par periodos cortos | (Fa) | = | 1.27
Coeficiente FV para periodos largos | (Fv) | = | 1.85
Coeficiente Pico efevctiva para umbral de daño | (Av) | = | 0.25
Categoria del Proyecto |  | = | Normal
Zona para Microzonificaciòn sismica |  | =
Aceleración maxima | (Am) | =
Aceleración nominal | (An) | =
| (Ad) | =
Capacidad Portante |  | = | 5 | Ton/m2
Nivel de Fundacion |  | = | -2.5 | m

## masa (hidden)
MATERIAL | MASA(kg/m3) | ACELERACION | PESO
GUADUA | 800
ESTERILLA | 16927.02 | [5 empty] | 1 | 100
MURO BAHAREQUE | 516.6667
MORTERO | [6 empty] | 1 | 10
PLACA PLANA DE FIBROCEMENTO
VINILO
|  |  |  | 1.66 | kn/m2
|  |  |  | 101.97 | Kg
|  |  |  | 169.2702 | kg/m2 |  | 2440 | 1220 | mm
|  |  |  | 16927.02 | Kg/m3 |  | 244 | 122 | cm
[7 empty] | 2.44 | 1.22 | m
[6 empty] | area | 2.9768 | m2
[7 empty] | 88.71 | kg/un | 1
[6 empty] | peso/mt | 29.8005