## Item 1.01
REPUBLICA DE COLOMBIA
DEPARTAMENTO DE CASANARE
MUNICIPIO DE CHAMEZA
MEMORIA DE CALCULO DE CANTIDADES
ENTIDAD CONTRATANTE |  |  | ALCALDIA DE CHAMEZA (CASANARE |  |  |  |  | UND. |  |  | m³
OBJETO: |  |  | MEJORAMIENTO DE VIVIENDA
ITEM
CAPITULO
1.01 |  |  | Excavacion A Mano En Material Comun
ITEM |  |  |  | Cant. | CALCULOS
[5 empty] | LONG (mt) |  | ANCHO |  |  | PROF. |  | TOTAL
Cocina - Area Extensiva |  |  |  | 1 | 13.6 |  | 0.25 |  |  | 0.3 |  | 1.02
Tuberia Sanitario 4" |  |  |  | 1 | 5.9 |  | 0.15 |  |  | 0.25 |  | 0.22125
Caja Inspección |  |  |  | 1 | 0.4 |  | 0.4 |  |  | 0.4 |  | 0.064
0
0
0
TOTAL MURO DIVISORIO DE HABITACIÓN | [9 empty] | 1.31
ITEM |  | DESCRIPCION | [8 empty] | TOTAL
1.01 |  | Excavacion A Mano En Material Comun | [8 empty] | 1.31
| ELABORÓ: |  |  |  |  | APROBÓ
ARQ. RONAL CAMILO VARGAS CUEVAS
SECRETARIO DE PLANEACION Y OBRAS PUBLICAS

## APU 1.01
|  |  | DEPARTAMENTO DE CASANARE MUNICIPIO DE CHÁMEZA ANÁLISIS DE PRECIOS UNITARIOS |  |  |  | "MI COMPROMISO ES CON CHÁMEZA 2016 - 2019"
OBJETO:
ANÁLISIS DE PRECIOS UNITARIOS
CAPITULO
ÍTEM: | 1.01 | Demolicion Manual De Mesón En Concreto A=0.60 m |  |  |  |  | UNIDAD: | m³
1. EQUIPO
DESCRIPCIÓN |  |  |  | UNIDAD | CANTIDAD | VALOR UNITARIO | VALOR TOTAL
Herramienta menor 5% M.O. AA |  |  |  | Hr | 1.48 | 868 | 1285
0
0
0
[7 empty] | SUBTOTAL | 1285
2. MATERIALES EN OBRA
DESCRIPCIÓN |  |  |  | UNIDAD | CANTIDAD | VALOR UNITARIO | VALOR TOTAL
0
0
0
0
0
[7 empty] | SUBTOTAL | 0
3. TRANSPORTES
DESCRIPCIÓN |  |  |  | UNIDAD | CANTIDAD | VALOR UNITARIO | VALOR TOTAL
0
0
0
[7 empty] | SUBTOTAL | 0
4. MANO DE OBRA
DESCRIPCIÓN |  |  |  | UNIDAD | CANTIDAD | VALOR UNITARIO | VALOR TOTAL
Cuadrilla AA (Albañileria) |  |  |  | Hr | 1.48 | 17368 | 25705
0
0
[7 empty] | SUBTOTAL | 25705
|  | PRECIO UNITARIO TOTAL. | [5 empty] | 26990
| ELABORÓ: |  |  |  | APROBÓ:
ARQ. RONAL CAMILO VARGAS CUEVAS
SECRETARIO DE PLANEACIÓN Y OBRAS

## Item 1.02
REPUBLICA DE COLOMBIA
DEPARTAMENTO DE CASANARE
MUNICIPIO DE CHAMEZA
MEMORIA DE CALCULO DE CANTIDADES
ENTIDAD CONTRATANTE |  |  | ALCALDIA DE CHAMEZA (CASANARE |  |  |  |  | UND. |  |  | m³
OBJETO: |  |  | MEJORAMIENTO DE VIVIENDA
ITEM
CAPITULO
1.02 |  |  | Concreto Ciclopeo De Resistencia 3000 Psi
ITEM |  |  |  | Cant. | CALCULOS
[5 empty] | LONG (mt) |  | ANCHO |  |  | PROF. |  | TOTAL
Cocina - Area Extensiva |  |  |  | 1 | 19.6 |  | 0.25 |  |  | 0.3 |  | 1.47
0
0
Area De Reducción
TOTAL MURO DIVISORIO DE HABITACIÓN | [9 empty] | 1.47
ITEM |  | DESCRIPCION | [8 empty] | TOTAL
1.02 |  | Concreto Ciclopeo De Resistencia 3000 Psi | [8 empty] | 1.47
| ELABORÓ: |  |  |  |  | APROBÓ:
ARQ. RONAL CAMILO VARGAS CUEVAS
SECRETARIO DE PLANEACION Y OBRAS PUBLICAS

## APU 1.02
|  |  | DEPARTAMENTO DE CASANARE MUNICIPIO DE CHÁMEZA ANÁLISIS DE PRECIOS UNITARIOS |  |  |  | "MI COMPROMISO ES CON CHÁMEZA 2016 - 2019"
OBJETO:
ANÁLISIS DE PRECIOS UNITARIOS
CAPITULO
ÍTEM: | 1.02 | Concreto Ciclopeo De Resistencia 3000 Psi |  |  |  |  | UNIDAD: | m³
1. EQUIPO
DESCRIPCIÓN |  |  |  | UNIDAD | CANTIDAD | VALOR UNITARIO | VALOR TOTAL
Vibrador de concretos |  |  |  | Hr | 0.3 | 4.705 | 1
Herramienta Menor 10% M.O. AA |  |  |  | Hr | 4.7 | 1737 | 8164
0
0
[7 empty] | SUBTOTAL | 8165
2. MATERIALES EN OBRA
DESCRIPCIÓN |  |  |  | UNIDAD | CANTIDAD | VALOR UNITARIO | VALOR TOTAL
Concreto 1:2:3 o 3000 Psi (Basico, 5% desperdicio) |  |  |  | m³ | 0.6 | 480451 | 288271
Piedra rajon o media zonga |  |  |  | m³ | 0.42 | 61583 | 25865
0
0
0
[7 empty] | SUBTOTAL | 314136
3. TRANSPORTES
DESCRIPCIÓN |  |  |  | UNIDAD | CANTIDAD | VALOR UNITARIO | VALOR TOTAL
0
0
0
[7 empty] | SUBTOTAL | 0
4. MANO DE OBRA
DESCRIPCIÓN |  |  |  | UNIDAD | CANTIDAD | VALOR UNITARIO | VALOR TOTAL
Cuadrilla AA (Albañileria) |  |  |  | Hr | 4.7004 | 17368 | 81637
0
0
[7 empty] | SUBTOTAL | 81637
|  | PRECIO UNITARIO TOTAL. | [5 empty] | 403938
| ELABORÓ: |  |  |  | APROBÓ:
ARQ. RONAL CAMILO VARGAS CUEVAS
SECRETARIO DE PLANEACIÓN Y OBRAS

## Item 1.03
REPUBLICA DE COLOMBIA
DEPARTAMENTO DE CASANARE
MUNICIPIO DE CHAMEZA
MEMORIA DE CALCULO DE CANTIDADES
ENTIDAD CONTRATANTE |  |  | ALCALDIA DE CHAMEZA (CASANARE |  |  |  |  | UND. |  |  | m³
OBJETO: |  |  | MEJORAMIENTO DE VIVIENDA
ITEM
CAPITULO
1.03 |  |  | Columna En Concreto De Resistencia 3000 Psi
ITEM |  |  |  | Cant. | CALCULOS
[5 empty] | LONG (mt) |  | ANCHO |  |  | PROF. |  | TOTAL
Area Extensión |  |  |  | 3 | 2.7 |  | 0.2 |  |  | 0.2 |  | 0.324
0
0
AREA DE REDUCCIÓN
0
0
0
0
TOTAL MURO DIVISORIO DE HABITACIÓN | [9 empty] | 0.32
ITEM |  | DESCRIPCION | [8 empty] | TOTAL
1.03 |  | Columna En Concreto De Resistencia 3000 Psi | [8 empty] | 0.32
| ELABORÓ: |  |  |  |  | APROBÓ:
ARQ. RONAL CAMILO VARGAS CUEVAS
SECRETARIO DE PLANEACION Y OBRAS PUBLICAS

## APU 1.03
|  |  | DEPARTAMENTO DE CASANARE MUNICIPIO DE CHÁMEZA ANÁLISIS DE PRECIOS UNITARIOS |  |  |  | "MI COMPROMISO ES CON CHÁMEZA 2016 - 2019"
OBJETO:
ANÁLISIS DE PRECIOS UNITARIOS
CAPITULO
ÍTEM: | 1.03 | Columna En Concreto De Resistencia 3000 Psi |  |  |  |  | UNIDAD: | m³
1. EQUIPO
DESCRIPCIÓN |  |  |  | UNIDAD | CANTIDAD | VALOR UNITARIO | VALOR TOTAL
Andamio tubular estandar con tijeras |  |  |  | Mes | 0.2 | 21000 | 4200
Vibrador de concretos |  |  |  | Hr | 0.6667 | 4705 | 3137
Herramienta Menor 10% M.O. AA |  |  |  | Hr | 12 | 1737 | 20844
Paral telescopico a 3.70 m |  |  |  | d | 14 | 231 | 3234
[7 empty] | SUBTOTAL | 31415
2. MATERIALES EN OBRA
DESCRIPCIÓN |  |  |  | UNIDAD | CANTIDAD | VALOR UNITARIO | VALOR TOTAL
Concreto 1:2:3 o 3000 Psi (Basico, 5% desperdicio) |  |  |  | m³ | 1 | 480451 | 480451
Puntilla con cabeza 2" |  |  |  | Lb | 3 | 2377 | 7131
Repisa Ordinario 3 m |  |  |  | m | 7.26 | 2541 | 18448
Tabla burra cedro macho 0.30 |  |  |  | m | 2.64 | 8958 | 23649
0
0
0
[7 empty] | SUBTOTAL | 529679
3. TRANSPORTES
DESCRIPCIÓN |  |  |  | UNIDAD | CANTIDAD | VALOR UNITARIO | VALOR TOTAL
0
0
0
[7 empty] | SUBTOTAL | 0
4. MANO DE OBRA
DESCRIPCIÓN |  |  |  | UNIDAD | CANTIDAD | VALOR UNITARIO | VALOR TOTAL
Cuadrilla AA (Albañileria) |  |  |  | Hr | 12 | 17368 | 208416
0
0
[7 empty] | SUBTOTAL | 208416
|  | PRECIO UNITARIO TOTAL. | [5 empty] | 769510
| ELABORÓ: |  |  |  | APROBÓ:
ARQ. RONAL CAMILO VARGAS CUEVAS
SECRETARIO DE PLANEACIÓN Y OBRAS

## Item 1.04
REPUBLICA DE COLOMBIA
DEPARTAMENTO DE CASANARE
MUNICIPIO DE CHAMEZA
MEMORIA DE CALCULO DE CANTIDADES
ENTIDAD CONTRATANTE |  |  | ALCALDIA DE CHAMEZA (CASANARE |  |  |  |  | UND. |  |  | m³
OBJETO: |  |  | MEJORAMIENTO DE VIVIENDA
ITEM
CAPITULO
1.04 |  |  | Viga De Amarre Para Cimentacion En Concreto De 3000 Psi
ITEM |  |  |  | Cant. | CALCULOS
[5 empty] | LONG (mt) |  | ANCHO |  |  | ALTURA |  | TOTAL
Cocina - Area De Extensión |  |  |  | 1 | 16.9 |  | 0.15 |  |  | 0.2 |  | 0.507
0
0
TOTAL MURO DIVISORIO DE HABITACIÓN | [9 empty] | 0.51
ITEM |  | DESCRIPCION | [8 empty] | TOTAL
1.04 |  | Viga De Amarre Para Cimentacion En Concreto De 3000 Psi | [8 empty] | 0.51
| ELABORÓ: |  |  |  |  | APROBÓ:
ARQ. RONAL CAMILO VARGAS CUEVAS
SECRETARIO DE PLANEACION Y OBRAS PUBLICAS

## APU 1.04
|  |  | DEPARTAMENTO DE CASANARE MUNICIPIO DE CHÁMEZA ANÁLISIS DE PRECIOS UNITARIOS |  |  |  | "MI COMPROMISO ES CON CHÁMEZA 2016 - 2019"
OBJETO:
ANÁLISIS DE PRECIOS UNITARIOS
CAPITULO
ÍTEM: | 1.04 | Viga De Amarre Para Cimentacion En Concreto De 3000 Psi |  |  |  |  | UNIDAD: | m³
1. EQUIPO
DESCRIPCIÓN |  |  |  | UNIDAD | CANTIDAD | VALOR UNITARIO | VALOR TOTAL
Herramienta Menor 10% M.O. AA |  |  |  | Hr | 8.15 | 1737 | 14157
Vibrador de concretos |  |  |  | Hr | 0.32 | 4705 | 1506
[7 empty] | SUBTOTAL | 15663
2. MATERIALES EN OBRA
DESCRIPCIÓN |  |  |  | UNIDAD | CANTIDAD | VALOR UNITARIO | VALOR TOTAL
Durmiente - ordinario 5 x 5 |  |  |  | m | 3.52 | 1833 | 6452
Puntilla con cabeza 2" |  |  |  | Lb | 1.47 | 2377 | 3494
Repisa Ordinario 3 m |  |  |  | m | 3.11 | 2541 | 7903
Concreto 1:2:3 o 3000 Psi (Basico, 5% desperdicio) |  |  |  | m³ | 1 | 480451 | 480451
0
[7 empty] | SUBTOTAL | 498300
3. TRANSPORTES
DESCRIPCIÓN |  |  |  | UNIDAD | CANTIDAD | VALOR UNITARIO | VALOR TOTAL
0
0
0
[7 empty] | SUBTOTAL | 0
4. MANO DE OBRA
DESCRIPCIÓN |  |  |  | UNIDAD | CANTIDAD | VALOR UNITARIO | VALOR TOTAL
Cuadrilla AA (Albañileria) |  |  |  | Hr | 8.15 | 17368 | 141549
0
0
[7 empty] | SUBTOTAL | 141549
|  | PRECIO UNITARIO TOTAL. | [5 empty] | 655512
| ELABORÓ: |  |  |  | APROBÓ:
ARQ. RONAL CAMILO VARGAS CUEVAS
SECRETARIO DE PLANEACIÓN Y OBRAS

## Item 1.05
REPUBLICA DE COLOMBIA
DEPARTAMENTO DE CASANARE
MUNICIPIO DE CHAMEZA
MEMORIA DE CALCULO DE CANTIDADES
ENTIDAD CONTRATANTE |  |  | ALCALDIA DE CHAMEZA (CASANARE |  |  |  |  | UND. |  |  | m²
OBJETO: |  |  | MEJORAMIENTO DE VIVIENDA
ITEM
CAPITULO
1.05 |  |  | Placa Base En Concreto 3000 psi e=0.08 m Reforzada Con Malla Q5
ITEM |  |  |  | Cant. | CALCULOS
[5 empty] | LONG (mt) |  | ANCHO |  |  | PROF. |  | TOTAL
Cocina - Area De Extensión |  |  |  | 1 | 3.3 |  | 7 |  |  |  |  | 23.1
0
0
TOTAL MURO DIVISORIO DE HABITACIÓN | [9 empty] | 23.1
ITEM |  | DESCRIPCION | [8 empty] | TOTAL
1.05 |  | Placa Base En Concreto 3000 psi e=0.08 m Reforzada Con Malla Q5 | [8 empty] | 23.1
| ELABORÓ: |  |  |  |  | APROBÓ:
ARQ. RONAL CAMILO VARGAS CUEVAS
SECRETARIO DE PLANEACION Y OBRAS PUBLICAS

## APU 1.05
|  |  | DEPARTAMENTO DE CASANARE MUNICIPIO DE CHÁMEZA ANÁLISIS DE PRECIOS UNITARIOS |  |  |  | "MI COMPROMISO ES CON CHÁMEZA 2016 - 2019"
OBJETO:
ANÁLISIS DE PRECIOS UNITARIOS
CAPITULO
ÍTEM: | 1.05 | Placa Base En Concreto 3000 psi e=0.08 m Reforzada Con Malla Q5 |  |  |  |  | UNIDAD: | m²
1. EQUIPO
DESCRIPCIÓN |  |  |  | UNIDAD | CANTIDAD | VALOR UNITARIO | VALOR TOTAL
Herramienta Menor 10% M.O. AA |  |  |  | Hr | 0.8 | 1737 | 1390
0
0
0
[7 empty] | SUBTOTAL | 1390
2. MATERIALES EN OBRA
DESCRIPCIÓN |  |  |  | UNIDAD | CANTIDAD | VALOR UNITARIO | VALOR TOTAL
Concreto 1:2:3 o 3000 Psi (Basico, 5% desperdicio) |  |  |  | m³ | 0.08 | 480451 | 38436
Malla electrosoldada Q-5 o M-188 (2.35 x 6m) |  |  |  | m² | 1.05 | 10907 | 11452
Tabla chapa ordinario 0.10 |  |  |  | m | 0.51 | 2278 | 1162
[7 empty] | SUBTOTAL | 51050
3. TRANSPORTES
DESCRIPCIÓN |  |  |  | UNIDAD | CANTIDAD | VALOR UNITARIO | VALOR TOTAL
Transporte de materiales Tn |  |  |  | t | 0.003 | 29205 | 88
0
0
[7 empty] | SUBTOTAL | 88
4. MANO DE OBRA
DESCRIPCIÓN |  |  |  | UNIDAD | CANTIDAD | VALOR UNITARIO | VALOR TOTAL
Cuadrilla AA (Albañileria) |  |  |  | Hr | 0.8 | 17368 | 13894
0
0
[7 empty] | SUBTOTAL | 13894
|  | PRECIO UNITARIO TOTAL. | [5 empty] | 66422
| ELABORÓ: |  |  |  | APROBÓ:
ARQ. RONAL CAMILO VARGAS CUEVAS
SECRETARIO DE PLANEACIÓN Y OBRAS

## Item 1.06
REPUBLICA DE COLOMBIA
DEPARTAMENTO DE CASANARE
MUNICIPIO DE CHAMEZA
MEMORIA DE CALCULO DE CANTIDADES
ENTIDAD CONTRATANTE |  |  | ALCALDIA DE CHAMEZA (CASANARE |  |  |  |  | UND. |  |  | m³
OBJETO: |  |  | MEJORAMIENTO DE VIVIENDA
ITEM
CAPITULO
1.06 |  |  | Viga Aerea En Concreto De Resistencia 3000 Psi
ITEM |  |  |  | Cant. | CALCULOS
[5 empty] | LONG (mt) |  | ANCHO |  |  | PROF. |  | TOTAL
Cocina - Area De Extensión |  |  |  | 1 | 16.9 |  | 0.15 |  |  | 0.2 |  | 0.507
0
|  |  |  | 1 | [7 empty] | 0
TOTAL MURO DIVISORIO DE HABITACIÓN | [9 empty] | 0.51
ITEM |  | DESCRIPCION | [8 empty] | TOTAL
1.06 |  | Viga Aerea En Concreto De Resistencia 3000 Psi | [8 empty] | 0.51
| ELABORÓ: |  |  |  |  | APROBÓ:
ARQ. RONAL CAMILO VARGAS CUEVAS
SECRETARIO DE PLANEACION Y OBRAS PUBLICAS

## APU 1.06
|  |  | DEPARTAMENTO DE CASANARE MUNICIPIO DE CHÁMEZA ANÁLISIS DE PRECIOS UNITARIOS |  |  |  | "MI COMPROMISO ES CON CHÁMEZA 2016 - 2019"
OBJETO:
ANÁLISIS DE PRECIOS UNITARIOS
CAPITULO
ÍTEM: | 1.06 | Viga Aerea En Concreto De Resistencia 3000 Psi |  |  |  |  | UNIDAD: | m³
1. EQUIPO
DESCRIPCIÓN |  |  |  | UNIDAD | CANTIDAD | VALOR UNITARIO | VALOR TOTAL
Herramienta Menor 10% M.O. AA |  |  |  | Hr | 15 | 1737 | 26055
Vibrador de concretos |  |  |  | Hr | 0.32 | 4705 | 1506
Andamio tubular estandar con tijeras |  |  |  | Mes | 1 | 21000 | 21000
Paral telescopico a 3.70 m |  |  |  | d | 30 | 231 | 6930
[7 empty] | SUBTOTAL | 55491
2. MATERIALES EN OBRA
DESCRIPCIÓN |  |  |  | UNIDAD | CANTIDAD | VALOR UNITARIO | VALOR TOTAL
Puntilla con cabeza 2 1/2" |  |  |  | Lb | 2.4 | 2431 | 5834
Tabla burra ordinario 0.30 |  |  |  | m | 7 | 5111 | 35777
Repisa Ordinario 3 m |  |  |  | m | 4.53 | 2541 | 11511
Concreto 1:2:3 o 3000 Psi (Basico, 5% desperdicio) |  |  |  | m³ | 1 | 480451 | 480451
Vara de clavo 3M -1 |  |  |  | m | 4.12 | 2722 | 11215
[7 empty] | SUBTOTAL | 544788
3. TRANSPORTES
DESCRIPCIÓN |  |  |  | UNIDAD | CANTIDAD | VALOR UNITARIO | VALOR TOTAL
Transporte de materiales Tn |  |  |  | t | 0.12 | 29205 | 3505
0
0
[7 empty] | SUBTOTAL | 3505
4. MANO DE OBRA
DESCRIPCIÓN |  |  |  | UNIDAD | CANTIDAD | VALOR UNITARIO | VALOR TOTAL
Cuadrilla AA (Albañileria) |  |  |  | Hr | 15 | 17368 | 260520
0
0
[7 empty] | SUBTOTAL | 260520
|  | PRECIO UNITARIO TOTAL. | [5 empty] | 864304
| ELABORÓ: |  |  |  | APROBÓ:
ARQ. RONAL CAMILO VARGAS CUEVAS
SECRETARIO DE PLANEACIÓN Y OBRAS

## Item 1.07
REPUBLICA DE COLOMBIA
DEPARTAMENTO DE CASANARE
MUNICIPIO DE CHAMEZA
MEMORIA DE CALCULO DE CANTIDADES
ENTIDAD CONTRATANTE |  |  | ALCALDIA DE CHAMEZA (CASANARE |  |  |  |  | UND. |  |  | m²
OBJETO: |  |  | MEJORAMIENTO DE VIVIENDA
ITEM
CAPITULO
1.07 |  |  | Muro En Bloque No. 5 de 0.12 m, (30 x 12 x 20)
ITEM |  |  |  | Cant. | CALCULOS
[5 empty] | LONG (mt) |  | ANCHO |  |  | AREA |  | TOTAL
Culatas |  |  |  | 3 | [5 empty] | 0.99 |  | 2.97
Muro Ampliación |  |  |  | 2 | [5 empty] | 8.91 |  | 17.82
Muro Cierre |  |  |  | 1 | [5 empty] | 18.9 |  | 18.9
AREA DE REDUCCIÓN
Puerta Patio |  |  |  | 1 | 0.9 |  | 1.9 |  |  |  |  | 1.71
Ventana Patio |  |  |  | 1 | 1.5 |  | 1 |  |  |  |  | 1.5
TOTAL MURO DIVISORIO DE HABITACIÓN | [9 empty] | 36.48
ITEM |  | DESCRIPCION | [8 empty] | TOTAL
1.07 |  | Muro En Bloque No. 5 de 0.12 m, (30 x 12 x 20) | [8 empty] | 36.48
| ELABORÓ: |  |  |  |  | APROBÓ:
ARQ. RONAL CAMILO VARGAS CUEVAS
SECRETARIO DE PLANEACION Y OBRAS PUBLICAS

## APU 1.07
|  |  | DEPARTAMENTO DE CASANARE MUNICIPIO DE CHÁMEZA ANÁLISIS DE PRECIOS UNITARIOS |  |  |  | "MI COMPROMISO ES CON CHÁMEZA 2016 - 2019"
OBJETO:
ANÁLISIS DE PRECIOS UNITARIOS
CAPITULO
ÍTEM: | 1.07 | Muro En Bloque No. 5 de 0.12 m, (30 x 12 x 20) |  |  |  |  | UNIDAD: | m²
1. EQUIPO
DESCRIPCIÓN |  |  |  | UNIDAD | CANTIDAD | VALOR UNITARIO | VALOR TOTAL
Herramienta Menor 10% M.O. AA |  |  |  | Hr | 0.85 | 1737 | 1476
Andamio tubular stand. (inc. tijeras) |  |  |  | Hr | 0.85 | 131 | 111
Tablon de madera de 3 x 0.25 x 0.05 (alquiler) |  |  |  | Sm | 0.005 | 3133 | 16
0
[7 empty] | SUBTOTAL | 1603
2. MATERIALES EN OBRA
DESCRIPCIÓN |  |  |  | UNIDAD | CANTIDAD | VALOR UNITARIO | VALOR TOTAL
Bloque No. 5 |  |  |  | Und | 15.4 | 953 | 14676
Mortero 1:4 (desperdicio 5%) |  |  |  | m³ | 0.01 | 383731 | 3837
0
[7 empty] | SUBTOTAL | 18513
3. TRANSPORTES
DESCRIPCIÓN |  |  |  | UNIDAD | CANTIDAD | VALOR UNITARIO | VALOR TOTAL
Transporte de materiales Tn |  |  |  | t | 0.089 | 29205 | 2599
0
0
[7 empty] | SUBTOTAL | 2599
4. MANO DE OBRA
DESCRIPCIÓN |  |  |  | UNIDAD | CANTIDAD | VALOR UNITARIO | VALOR TOTAL
Cuadrilla AA (Albañileria) |  |  |  | Hr | 0.85 | 17368 | 14763
0
0
[7 empty] | SUBTOTAL | 14763
|  | PRECIO UNITARIO TOTAL. | [5 empty] | 37478
| ELABORÓ: |  |  |  | APROBÓ:
ARQ. RONAL CAMILO VARGAS CUEVAS
SECRETARIO DE PLANEACIÓN Y OBRAS

## Item 1.08
REPUBLICA DE COLOMBIA
DEPARTAMENTO DE CASANARE
MUNICIPIO DE CHAMEZA
MEMORIA DE CALCULO DE CANTIDADES
ENTIDAD CONTRATANTE |  |  | ALCALDIA DE CHAMEZA (CASANARE |  |  |  |  | UND. |  |  | m²
OBJETO: |  |  | MEJORAMIENTO DE VIVIENDA
ITEM
CAPITULO
1.08 |  |  | Mesones En Concreto 0.07 mts Reforzado, Con Muro Lateral En Ladrillo
ITEM |  |  |  | Cant. | CALCULOS
[5 empty] | LONG (mt) |  | ANCHO |  |  | ALTURA |  | TOTAL
Mesón Cocina |  |  |  | 1 | 2 |  |  |  |  | 0.8 |  | 1.6
0
0
0
TOTAL MURO DIVISORIO DE HABITACIÓN | [9 empty] | 1.6
ITEM |  | DESCRIPCION | [8 empty] | TOTAL
1.08 |  | Mesones En Concreto 0.07 mts Reforzado, Con Muro Lateral En Ladrillo | [8 empty] | 1.6
| ELABORÓ: |  |  |  |  | APROBÓ:
ARQ. RONAL CAMILO VARGAS CUEVAS
SECRETARIO DE PLANEACION Y OBRAS PUBLICAS

## APU 1.08
|  |  | DEPARTAMENTO DE CASANARE MUNICIPIO DE CHÁMEZA ANÁLISIS DE PRECIOS UNITARIOS |  |  |  | "MI COMPROMISO ES CON CHÁMEZA 2016 - 2019"
OBJETO:
ANÁLISIS DE PRECIOS UNITARIOS
CAPITULO
ÍTEM: | 1.08 | Mesones En Concreto 0.07 mts Reforzado, Con Muro Lateral En Ladrillo |  |  |  |  | UNIDAD: | m²
1. EQUIPO
DESCRIPCIÓN |  |  |  | UNIDAD | CANTIDAD | VALOR UNITARIO | VALOR TOTAL
Herramienta Menor 10% M.O. AA |  |  |  | Hr | 2.4995 | 1737 | 4342
0
0
0
[7 empty] | SUBTOTAL | 4342
2. MATERIALES EN OBRA
DESCRIPCIÓN |  |  |  | UNIDAD | CANTIDAD | VALOR UNITARIO | VALOR TOTAL
Acero de refuerzo 37000 Psi |  |  |  | Kg | 10.08 | 2933 | 29565
Alambre Negro No 18 |  |  |  | Kg | 0.34 | 4370 | 1486
Cerco ordinario 2.5 m 0,08 x 0,08 |  |  |  | m | 1.14 | 4837 | 5514
Durmiente ordinario 4 x 4 x 3.0 m |  |  |  | m | 3.83 | 1557 | 5963
Esterilla de guadua |  |  |  | m² | 1.2 | 6000 | 7200
Ladrillo tolete comun |  |  |  | Und | 56.87 | 490 | 27866
Mortero 1:4 (desperdicio 5%) |  |  |  | m³ | 0.008 | 383731 | 3070
Puntilla con cabeza 2" |  |  |  | Lb | 2 | 2377 | 4754
Segueta |  |  |  | Und | 0.03 | 3677 | 110
Tabla chapa ordinario 0.10 |  |  |  | m | 0.46 | 2278 | 1048
Concreto 1:2:3 o 3000 Psi (Basico, 5% desperdicio) |  |  |  | m³ | 0.07 | 480451 | 33632
[7 empty] | SUBTOTAL | 120208
3. TRANSPORTES
DESCRIPCIÓN |  |  |  | UNIDAD | CANTIDAD | VALOR UNITARIO | VALOR TOTAL
Transporte de materiales Tn |  |  |  | t | 0.182 | 29205 | 5315
0
0
[7 empty] | SUBTOTAL | 5315
4. MANO DE OBRA
DESCRIPCIÓN |  |  |  | UNIDAD | CANTIDAD | VALOR UNITARIO | VALOR TOTAL
Cuadrilla AA (Albañileria) |  |  |  | Hr | 2.4995 | 17368 | 43411
0
0
[7 empty] | SUBTOTAL | 43411
|  | PRECIO UNITARIO TOTAL. | [5 empty] | 173276
| ELABORO: |  |  |  | APROBÓ:
ARQ. RONAL CAMILO VARGAS CUEVAS
SECRETARIO DE PLANEACIÓN Y OBRAS

## Item 1.09
REPUBLICA DE COLOMBIA
DEPARTAMENTO DE CASANARE
MUNICIPIO DE CHAMEZA
MEMORIA DE CALCULO DE CANTIDADES
ENTIDAD CONTRATANTE |  |  | ALCALDIA DE CHAMEZA (CASANARE |  |  |  |  | UND. |  |  | m²
OBJETO: |  |  | MEJORAMIENTO DE VIVIENDA
ITEM
CAPITULO
1.09 |  |  | Enchape Pared Ceramica Brillante 20.5 x 30.5 cm Tipo Egeo De Corona o Similar
ITEM |  |  |  | Cant. | CALCULOS
[5 empty] | LONG (mt) |  | ANCHO |  |  | PROF. |  | TOTAL
Mesón Cocina |  |  |  | 1 | 2 |  |  |  |  | 0.8 |  | 1.6
0
0
TOTAL MURO DIVISORIO DE HABITACIÓN | [9 empty] | 1.6
ITEM |  | DESCRIPCION | [8 empty] | TOTAL
1.09 |  | Enchape Pared Ceramica Brillante 20.5 x 30.5 cm Tipo Egeo De Corona o Similar | [8 empty] | 1.6
| ELABORÓ: |  |  |  |  | APROBÓ
ARQ. RONAL CAMILO VARGAS CUEVAS
SECRETARIO DE PLANEACION Y OBRAS PUBLICAS

## APU 1.09
|  |  | DEPARTAMENTO DE CASANARE MUNICIPIO DE CHÁMEZA ANÁLISIS DE PRECIOS UNITARIOS |  |  |  | "MI COMPROMISO ES CON CHÁMEZA 2016 - 2019"
OBJETO:
ANÁLISIS DE PRECIOS UNITARIOS
CAPITULO
ÍTEM: | 1.01 | Enchape Pared Ceramica Brillante 20.5 x 30.5 cm Tipo Egeo De Corona o Similar |  |  |  |  | UNIDAD: | m²
1. EQUIPO
DESCRIPCIÓN |  |  |  | UNIDAD | CANTIDAD | VALOR UNITARIO | VALOR TOTAL
Herramienta Menor 10% M.O. AA |  |  |  | Hr | 0.835 | 1737 | 1450
0
0
0
[7 empty] | SUBTOTAL | 1450
2. MATERIALES EN OBRA
DESCRIPCIÓN |  |  |  | UNIDAD | CANTIDAD | VALOR UNITARIO | VALOR TOTAL
Agua para obra |  |  |  | l | 3.5 | 100 | 350
Cemento blanco |  |  |  | Kg | 0.8 | 1251 | 1001
Ceramica 20.5*30.5 cm blanco egeo corona |  |  |  | m² | 1.05 | 20003 | 21003
Pegacor blanco adhesivo cerámico |  |  |  | Kg | 3.15 | 1369 | 4312
0
0
0
[7 empty] | SUBTOTAL | 26666
3. TRANSPORTES
DESCRIPCIÓN |  |  |  | UNIDAD | CANTIDAD | VALOR UNITARIO | VALOR TOTAL
Transporte de materiales Tn |  |  |  | t | 0.0132 | 29205 | 386
0
0
[7 empty] | SUBTOTAL | 386
4. MANO DE OBRA
DESCRIPCIÓN |  |  |  | UNIDAD | CANTIDAD | VALOR UNITARIO | VALOR TOTAL
Cuadrilla AA (Albañileria) |  |  |  | Hr | 0.835 | 17368 | 14502
0
0
[7 empty] | SUBTOTAL | 14502
|  | PRECIO UNITARIO TOTAL. | [5 empty] | 43004
| ELABORÓ: |  |  |  | APROBÓ:
ARQ. RONAL CAMILO VARGAS CUEVAS
SECRETARIO DE PLANEACIÓN Y OBRAS

## Item 1.10
REPUBLICA DE COLOMBIA
DEPARTAMENTO DE CASANARE
MUNICIPIO DE CHAMEZA
MEMORIA DE CALCULO DE CANTIDADES
ENTIDAD CONTRATANTE |  |  | ALCALDIA DE CHAMEZA (CASANARE |  |  |  |  | UND. |  |  | Und
OBJETO: |  |  | MEJORAMIENTO DE VIVIENDA
ITEM
CAPITULO
1.02 |  |  | Lavaplatos Acero Inoxidable 100 x 50 De Sobreponer Con Escurridero y Grifería Mezclador 8". Suministro e Instalación.
ITEM |  |  |  | Cant. | CALCULOS
[5 empty] | LONG (mt) |  | ANCHO |  |  | PROF. |  | TOTAL
Cocina |  |  |  | 1 | [7 empty] | 1
TOTAL MURO DIVISORIO DE HABITACIÓN | [9 empty] | 1
ITEM |  | DESCRIPCION | [8 empty] | TOTAL
1.02 |  | Lavaplatos Acero Inoxidable 100 x 50 De Sobreponer Con Escurridero y Grifería Mezclador 8". Suministro e Instalación. | [8 empty] | 1
| ELABORÓ: |  |  |  |  | APROBÓ:
ARQ. RONAL CAMILO VARGAS CUEVAS
SECRETARIO DE PLANEACION Y OBRAS PUBLICAS

## APU 1.10
|  |  | DEPARTAMENTO DE CASANARE MUNICIPIO DE CHÁMEZA ANÁLISIS DE PRECIOS UNITARIOS |  |  |  | "MI COMPROMISO ES CON CHÁMEZA 2016 - 2019"
OBJETO:
ANÁLISIS DE PRECIOS UNITARIOS
CAPITULO
ÍTEM: | 1.02 | Lavaplatos Acero Inoxidable 100 x 50 De Sobreponer Con Escurridero y Grifería Mezclador 8". Suministro e Instalación. |  |  |  |  | UNIDAD: | Und
1. EQUIPO
DESCRIPCIÓN |  |  |  | UNIDAD | CANTIDAD | VALOR UNITARIO | VALOR TOTAL
Herramienta Menor 10% M.O. BB |  |  |  | Hr | 0.9 | 2047 | 1842
0
0
0
[7 empty] | SUBTOTAL | 1842
2. MATERIALES EN OBRA
DESCRIPCIÓN |  |  |  | UNIDAD | CANTIDAD | VALOR UNITARIO | VALOR TOTAL
Cemento blanco |  |  |  | Kg | 0.5 | 1251 | 626
Conjunto mezclador lavaplatos 8" cromada palanca tipo Nogal o sim con accesorios |  |  |  | Und | 1 | 99132.5 | 99133
Lavaplatos sencillo acero inoxidable 100 x 50 con canastilla sosco |  |  |  | Und | 1 | 124922.5 | 124923
Soldadura liquida PVC 1/4 gl |  |  |  | Und | 0.01 | 84910 | 849
0
0
0
[7 empty] | SUBTOTAL | 225531
3. TRANSPORTES
DESCRIPCIÓN |  |  |  | UNIDAD | CANTIDAD | VALOR UNITARIO | VALOR TOTAL
Transporte de materiales Tn |  |  |  | t | 0.025 | 29205 | 730
0
0
[7 empty] | SUBTOTAL | 730
4. MANO DE OBRA
DESCRIPCIÓN |  |  |  | UNIDAD | CANTIDAD | VALOR UNITARIO | VALOR TOTAL
Cuadrilla BB (Instalaciones) |  |  |  | Hr | 0.9 | 20470 | 18423
0
0
[7 empty] | SUBTOTAL | 18423
|  | PRECIO UNITARIO TOTAL. | [5 empty] | 246526
| ELABORÓ: |  |  |  | APROBÓ:
ARQ. RONAL CAMILO VARGAS CUEVAS
SECRETARIO DE PLANEACIÓN Y OBRAS

## Item 1.11
REPUBLICA DE COLOMBIA
DEPARTAMENTO DE CASANARE
MUNICIPIO DE CHAMEZA
MEMORIA DE CALCULO DE CANTIDADES
ENTIDAD CONTRATANTE |  |  | ALCALDIA DE CHAMEZA (CASANARE |  |  |  |  | UND. |  |  | Und
OBJETO: |  |  | MEJORAMIENTO DE VIVIENDA
ITEM
CAPITULO
1.11 |  |  | Caja De Inspeccion 40 x 40
ITEM |  |  |  | Cant. | CALCULOS
[5 empty] | LONG (mt) |  | ANCHO |  |  | PROF. |  | TOTAL
Caja De Inspección |  |  |  | 1 | [7 empty] | 1
TOTAL MURO DIVISORIO DE HABITACIÓN | [9 empty] | 1
ITEM |  | DESCRIPCION | [8 empty] | TOTAL
1.11 |  | Caja De Inspeccion 40 x 40 | [8 empty] | 1
| ELABORÓ: |  |  |  |  | APROBÓ:
ARQ. RONAL CAMILO VARGAS CUEVAS
SECRETARIO DE PLANEACION Y OBRAS PUBLICAS

## APU 1.11
|  |  | DEPARTAMENTO DE CASANARE MUNICIPIO DE CHÁMEZA ANÁLISIS DE PRECIOS UNITARIOS |  |  |  | "MI COMPROMISO ES CON CHÁMEZA 2016 - 2019"
OBJETO:
ANÁLISIS DE PRECIOS UNITARIOS
CAPITULO
ÍTEM: | 1.11 | Caja De Inspeccion 40 x 40 |  |  |  |  | UNIDAD: | Und
1. EQUIPO
DESCRIPCIÓN |  |  |  | UNIDAD | CANTIDAD | VALOR UNITARIO | VALOR TOTAL
Herramienta Menor 10% M.O. AA |  |  |  | Hr | 4.2553 | 1737 | 7391
0
0
0
[7 empty] | SUBTOTAL | 7391
2. MATERIALES EN OBRA
DESCRIPCIÓN |  |  |  | UNIDAD | CANTIDAD | VALOR UNITARIO | VALOR TOTAL
Acero de refuerzo 60000 Psi |  |  |  | Kg | 6.72 | 2737 | 18393
Agua para obra |  |  |  | l | 22.18 | 100 | 2218
Alambre Negro No 18 |  |  |  | Kg | 0.07 | 4370 | 306
Arena lavada de rio |  |  |  | m³ | 0.08 | 22610 | 1809
Cemento gris |  |  |  | Kg | 43.52 | 446 | 19410
Crudo de rio clasificado T.m. 6" |  |  |  | m³ | 0.02 | 25321 | 506
Ladrillo tolete comun |  |  |  | Und | 49 | 490 | 24010
Triturado de 1/2" - 3/4" |  |  |  | m³ | 0.07 | 48493 | 3395
[7 empty] | SUBTOTAL | 70047
3. TRANSPORTES
DESCRIPCIÓN |  |  |  | UNIDAD | CANTIDAD | VALOR UNITARIO | VALOR TOTAL
Transporte de materiales (arena, piedra, comun, tierra) m³ |  |  |  | m³ | 0.1 | 93200 | 9320
Transporte de material (triturado) m³ |  |  |  | m³ | 0.07 | 93200 | 6524
Transporte de materiales Tn |  |  |  | t | 0.246 | 29205 | 7184
[7 empty] | SUBTOTAL | 23028
4. MANO DE OBRA
DESCRIPCIÓN |  |  |  | UNIDAD | CANTIDAD | VALOR UNITARIO | VALOR TOTAL
Cuadrilla AA (Albañileria) |  |  |  | Hr | 4.2553 | 17368 | 73906
0
0
[7 empty] | SUBTOTAL | 73906
|  | PRECIO UNITARIO TOTAL. | [5 empty] | 174372
| ELABORÓ: |  |  |  | APROBÓ:
ARQ. RONAL CAMILO VARGAS CUEVAS
SECRETARIO DE PLANEACIÓN Y OBRAS

## Item 1.12
REPUBLICA DE COLOMBIA
DEPARTAMENTO DE CASANARE
MUNICIPIO DE CHAMEZA
MEMORIA DE CALCULO DE CANTIDADES
ENTIDAD CONTRATANTE |  |  | ALCALDIA DE CHAMEZA (CASANARE |  |  |  |  | UND. |  |  | Und
OBJETO: |  |  | MEJORAMIENTO DE VIVIENDA
ITEM
CAPITULO
1.12 |  |  | Punto Desagüe Sanitario PVC 2"
ITEM |  |  |  | Cant. | CALCULOS
[5 empty] | LONG (mt) |  | ANCHO |  |  | PROF. |  | TOTAL
Cocina |  |  |  | 1 | [7 empty] | 1
TOTAL MURO DIVISORIO DE HABITACIÓN | [9 empty] | 1
ITEM |  | DESCRIPCION | [8 empty] | TOTAL
1.12 |  | Punto Desagüe Sanitario PVC 2" | [8 empty] | 1
| ELABORÓ: |  |  |  |  | APROBÓ:
ARQ. RONAL CAMILO VARGAS CUEVAS
SECRETARIO DE PLANEACION Y OBRAS PUBLICAS

## APU 1.12
|  |  | DEPARTAMENTO DE CASANARE MUNICIPIO DE CHÁMEZA ANÁLISIS DE PRECIOS UNITARIOS |  |  |  | "MI COMPROMISO ES CON CHÁMEZA 2016 - 2019"
OBJETO:
ANÁLISIS DE PRECIOS UNITARIOS
CAPITULO
ÍTEM: | 1.12 | Punto Desagüe Sanitario PVC 2" |  |  |  |  | UNIDAD: | Und
1. EQUIPO
DESCRIPCIÓN |  |  |  | UNIDAD | CANTIDAD | VALOR UNITARIO | VALOR TOTAL
Herramienta Menor 10% M.O. AA-2 |  |  |  | Hr | 0.5714 | 2450 | 1400
0
0
0
[7 empty] | SUBTOTAL | 1400
2. MATERIALES EN OBRA
DESCRIPCIÓN |  |  |  | UNIDAD | CANTIDAD | VALOR UNITARIO | VALOR TOTAL
Codo sanitario 90° 1/4 C x C PVC 2" |  |  |  | Und | 1 | 2752 | 2752
Limpiador liquido PVC 1/4 gl o 760 gr |  |  |  | Und | 0.0073 | 40255 | 294
Soldadura liquida PVC 1/4 gl |  |  |  | Und | 0.0061 | 84910 | 518
Tee Sanitaria PVC 2 " |  |  |  | Und | 1 | 4901 | 4901
Tubo PVC sanitario de 2" |  |  |  | m | 1.3 | 8258 | 10735
[7 empty] | SUBTOTAL | 19200
3. TRANSPORTES
DESCRIPCIÓN |  |  |  | UNIDAD | CANTIDAD | VALOR UNITARIO | VALOR TOTAL
0
0
[7 empty] | SUBTOTAL | 0
4. MANO DE OBRA
DESCRIPCIÓN |  |  |  | UNIDAD | CANTIDAD | VALOR UNITARIO | VALOR TOTAL
Cuadrilla AA-2 |  |  |  | Hr | 0.5714 | 24501 | 14000
0
0
[7 empty] | SUBTOTAL | 14000
|  | PRECIO UNITARIO TOTAL. | [5 empty] | 34600
| ELABORÓ: |  |  |  | APROBÓ:
ARQ. RONAL CAMILO VARGAS CUEVAS
SECRETARIO DE PLANEACIÓN Y OBRAS

## Item 1.13
REPUBLICA DE COLOMBIA
DEPARTAMENTO DE CASANARE
MUNICIPIO DE CHAMEZA
MEMORIA DE CALCULO DE CANTIDADES
ENTIDAD CONTRATANTE |  |  | ALCALDIA DE CHAMEZA (CASANARE |  |  |  |  | UND. |  |  | Und
OBJETO: |  |  | MEJORAMIENTO DE VIVIENDA
ITEM
CAPITULO
1.13 |  |  | Puerta Y Marco En Madera. Suministro e Instalación.
ITEM |  |  |  | Cant. | CALCULOS
[5 empty] | LONG (mt) |  | ANCHO |  |  | PROF. |  | TOTAL
Patio |  |  |  | 1 | [7 empty] | 1
TOTAL MURO DIVISORIO DE HABITACIÓN | [9 empty] | 1
ITEM |  | DESCRIPCION | [8 empty] | TOTAL
1.13 |  | Puerta Y Marco En Madera. Suministro e Instalación. | [8 empty] | 1
| ELABORÓ: |  |  |  |  | APROBÓ:
ARQ. RONAL CAMILO VARGAS CUEVAS
SECRETARIO DE PLANEACION Y OBRAS PUBLICAS

## APU 1.13
|  |  | DEPARTAMENTO DE CASANARE MUNICIPIO DE CHÁMEZA ANÁLISIS DE PRECIOS UNITARIOS |  |  |  | "MI COMPROMISO ES CON CHÁMEZA 2016 - 2019"
OBJETO:
ANÁLISIS DE PRECIOS UNITARIOS
CAPITULO
ÍTEM: | 1.13 | Puerta Y Marco En Madera. Suministro e Instalación. |  |  |  |  | UNIDAD: | Und
1. EQUIPO
DESCRIPCIÓN |  |  |  | UNIDAD | CANTIDAD | VALOR UNITARIO | VALOR TOTAL
0
0
0
0
[7 empty] | SUBTOTAL | 0
2. MATERIALES EN OBRA
DESCRIPCIÓN |  |  |  | UNIDAD | CANTIDAD | VALOR UNITARIO | VALOR TOTAL
Bisagra común 3" |  |  |  | Und | 3 | 1400.11 | 4200
Cedro macho pieza 3.0 |  |  |  | Und | 0.8 | 52200 | 41760
Lamina de triplex 4mm |  |  |  | Und | 2 | 35000 | 70000
Pegante colbón |  |  |  | Kg | 0.2 | 9500 | 1900
Puntilla sin cabeza 1" |  |  |  | Lb | 0.35 | 2980 | 1043
Tornillo para madera 2" No. 9 |  |  |  | Und | 18 | 60 | 1080
[7 empty] | SUBTOTAL | 119983
3. TRANSPORTES
DESCRIPCIÓN |  |  |  | UNIDAD | CANTIDAD | VALOR UNITARIO | VALOR TOTAL
0
0
0
[7 empty] | SUBTOTAL | 0
4. MANO DE OBRA
DESCRIPCIÓN |  |  |  | UNIDAD | CANTIDAD | VALOR UNITARIO | VALOR TOTAL
Cuadrilla DD (Carpinteria) |  |  |  | Hr | 3 | 22950 | 68850
Sub-Contrato Carpinteria |  |  |  | % | 0.45 | 188833 | 84975
0
[7 empty] | SUBTOTAL | 153825
|  | PRECIO UNITARIO TOTAL. | [5 empty] | 273808
| ELABORÓ: |  |  |  | APROBÓ:
ARQ. RONAL CAMILO VARGAS CUEVAS
SECRETARIO DE PLANEACIÓN Y OBRAS

## Item 1.14
REPUBLICA DE COLOMBIA
DEPARTAMENTO DE CASANARE
MUNICIPIO DE CHAMEZA
MEMORIA DE CALCULO DE CANTIDADES
ENTIDAD CONTRATANTE |  |  | ALCALDIA DE CHAMEZA (CASANARE |  |  |  |  | UND. |  |  | m²
OBJETO: |  |  | MEJORAMIENTO DE VIVIENDA
ITEM
CAPITULO
1.14 |  |  | Ventana Aluminio Corrediza. Suministro e Instalación.
ITEM |  |  |  | Cant. | CALCULOS
[5 empty] | LONG (mt) |  | ANCHO |  |  | PROF. |  | TOTAL
Patio |  |  |  | 1 | 1.5 |  | 1 |  |  |  |  | 1.5
TOTAL MURO DIVISORIO DE HABITACIÓN | [9 empty] | 1.5
ITEM |  | DESCRIPCION | [8 empty] | TOTAL
1.14 |  | Ventana Aluminio Corrediza. Suministro e Instalación. | [8 empty] | 1.5
| ELABORÓ: |  |  |  |  | APROBÓ:
ARQ. RONAL CAMILO VARGAS CUEVAS
SECRETARIO DE PLANEACION Y OBRAS PUBLICAS

## APU 1.14
|  |  | DEPARTAMENTO DE CASANARE MUNICIPIO DE CHÁMEZA ANÁLISIS DE PRECIOS UNITARIOS |  |  |  | "MI COMPROMISO ES CON CHÁMEZA 2016 - 2019"
OBJETO:
ANÁLISIS DE PRECIOS UNITARIOS
CAPITULO
ÍTEM: | 1.14 | Ventana Aluminio Corrediza. Suministro e Instalación. |  |  |  |  | UNIDAD: | m²
1. EQUIPO
DESCRIPCIÓN |  |  |  | UNIDAD | CANTIDAD | VALOR UNITARIO | VALOR TOTAL
0
0
0
0
[7 empty] | SUBTOTAL | 0
2. MATERIALES EN OBRA
DESCRIPCIÓN |  |  |  | UNIDAD | CANTIDAD | VALOR UNITARIO | VALOR TOTAL
Ventana corrediza aluminio anodizado + vidrio 4 mm |  |  |  | m² | 1 | 307100 | 307100
Instalacion carpinteria metalica ventanas |  |  |  | m² | 1 | 16072.67 | 16073
0
[7 empty] | SUBTOTAL | 323173
3. TRANSPORTES
DESCRIPCIÓN |  |  |  | UNIDAD | CANTIDAD | VALOR UNITARIO | VALOR TOTAL
Transporte de materiales Tn |  |  |  | t | 0.01 | 29205 | 292
0
0
[7 empty] | SUBTOTAL | 292
4. MANO DE OBRA
DESCRIPCIÓN |  |  |  | UNIDAD | CANTIDAD | VALOR UNITARIO | VALOR TOTAL
0
0
0
[7 empty] | SUBTOTAL | 0
|  | PRECIO UNITARIO TOTAL. | [5 empty] | 323465
| ELABORÓ: |  |  |  | APROBÓ:
ARQ. RONAL CAMILO VARGAS CUEVAS
SECRETARIO DE PLANEACIÓN Y OBRAS

## Item 1.15
REPUBLICA DE COLOMBIA
DEPARTAMENTO DE CASANARE
MUNICIPIO DE CHAMEZA
MEMORIA DE CALCULO DE CANTIDADES
ENTIDAD CONTRATANTE |  |  | ALCALDIA DE CHAMEZA (CASANARE |  |  |  |  | UND. |  |  | Und
OBJETO: |  |  | MEJORAMIENTO DE VIVIENDA
ITEM
CAPITULO
1.15 |  |  | Salida Lámpara (Roseta Porc.) Alumbrado Muro PVC
ITEM |  |  |  | Cant. | CALCULOS
[5 empty] | LONG (mt) |  | ANCHO |  |  | PROF. |  | TOTAL
Cocina |  |  |  | 1 | [7 empty] | 1
Sala |  |  |  | 1 | [7 empty] | 1
TOTAL MURO DIVISORIO DE HABITACIÓN | [9 empty] | 2
ITEM |  | DESCRIPCION | [8 empty] | TOTAL
1.15 |  | Salida Lámpara (Roseta Porc.) Alumbrado Muro PVC | [8 empty] | 2
| ELABORÓ: |  |  |  |  | APROBÓ:
ARQ. RONAL CAMILO VARGAS CUEVAS
SECRETARIO DE PLANEACION Y OBRAS PUBLICAS

## APU 1.15
|  |  | DEPARTAMENTO DE CASANARE MUNICIPIO DE CHÁMEZA ANÁLISIS DE PRECIOS UNITARIOS |  |  |  | "MI COMPROMISO ES CON CHÁMEZA 2016 - 2019"
OBJETO:
ANÁLISIS DE PRECIOS UNITARIOS
CAPITULO
ÍTEM: | 1.15 | Salida Lámpara (Roseta Porc.) Alumbrado Muro PVC |  |  |  |  | UNIDAD: | Und
1. EQUIPO
DESCRIPCIÓN |  |  |  | UNIDAD | CANTIDAD | VALOR UNITARIO | VALOR TOTAL
Herramienta Menor 10% M.O. BB |  |  |  | Hr | 1 | 2104 | 2104
0
0
0
[7 empty] | SUBTOTAL | 2104
2. MATERIALES EN OBRA
DESCRIPCIÓN |  |  |  | UNIDAD | CANTIDAD | VALOR UNITARIO | VALOR TOTAL
Adaptador terminal conduit 1/2" |  |  |  | Und | 2 | 405 | 810
Alambre de cobre THW 12 AWG THHN/NN |  |  |  | m | 4.5 | 2422 | 10899
Alambre de cobre THW 14 AWG THHN/NN |  |  |  | m | 4.5 | 1033 | 4649
Caja octogonal conduit |  |  |  | Und | 1 | 2099 | 2099
Conector resorte rojo |  |  |  | Und | 2.8 | 327 | 916
Roseta de Porcelana |  |  |  | Und | 1 | 1800 | 1800
Limpiador liquido PVC 1/4 gl o 760 gr |  |  |  | Und | 0.01 | 43617 | 436
Soldadura liquida PVC 1/4 gl |  |  |  | Und | 0.01 | 90483 | 905
Tubo conduit PVC 1/2" |  |  |  | m | 4.5 | 2097 | 9437
Tornillo lámina Dia.3/8" |  |  |  | Und | 1 | 20 | 20
[7 empty] | SUBTOTAL | 31971
3. TRANSPORTES
DESCRIPCIÓN |  |  |  | UNIDAD | CANTIDAD | VALOR UNITARIO | VALOR TOTAL
0
0
0
[7 empty] | SUBTOTAL | 0
4. MANO DE OBRA
DESCRIPCIÓN |  |  |  | UNIDAD | CANTIDAD | VALOR UNITARIO | VALOR TOTAL
Cuadrilla BB (Instalaciones) |  |  |  | Hr | 1 | 21037 | 21037
0
0
[7 empty] | SUBTOTAL | 21037
|  | PRECIO UNITARIO TOTAL. | [5 empty] | 55112
| ELABORÓ: |  |  |  | APROBÓ:
ARQ. RONAL CAMILO VARGAS CUEVAS
SECRETARIO DE PLANEACIÓN Y OBRAS

## Item 1.16
REPUBLICA DE COLOMBIA
DEPARTAMENTO DE CASANARE
MUNICIPIO DE CHAMEZA
MEMORIA DE CALCULO DE CANTIDADES
ENTIDAD CONTRATANTE |  |  | ALCALDIA DE CHAMEZA (CASANARE |  |  |  |  | UND. |  |  | Und
OBJETO: |  |  | MEJORAMIENTO DE VIVIENDA
ITEM
CAPITULO
1.16 |  |  | Salida + Interruptor AVE 601 CN
ITEM |  |  |  | Cant. | CALCULOS
[5 empty] | LONG (mt) |  | ANCHO |  |  | PROF. |  | TOTAL
Cocina |  |  |  | 1 | [7 empty] | 1
Sala |  |  |  | 1 | [7 empty] | 1
TOTAL MURO DIVISORIO DE HABITACIÓN | [9 empty] | 2
ITEM |  | DESCRIPCION | [8 empty] | TOTAL
1.16 |  | Salida + Interruptor AVE 601 CN | [8 empty] | 2
| ELABORÓ: |  |  |  |  | APROBÓ:
ARQ. RONAL CAMILO VARGAS CUEVAS
SECRETARIO DE PLANEACION Y OBRAS PUBLICAS

## APU 1.16
|  |  | DEPARTAMENTO DE CASANARE MUNICIPIO DE CHÁMEZA ANÁLISIS DE PRECIOS UNITARIOS |  |  |  | "MI COMPROMISO ES CON CHÁMEZA 2016 - 2019"
OBJETO:
ANÁLISIS DE PRECIOS UNITARIOS
CAPITULO
ÍTEM: | 1.16 | Salida + Interruptor AVE 601 CN |  |  |  |  | UNIDAD: | Und
1. EQUIPO
DESCRIPCIÓN |  |  |  | UNIDAD | CANTIDAD | VALOR UNITARIO | VALOR TOTAL
Herramienta Menor 10% M.O. BB |  |  |  | Hr | 1 | 2104 | 2104
0
0
0
[7 empty] | SUBTOTAL | 2104
2. MATERIALES EN OBRA
DESCRIPCIÓN |  |  |  | UNIDAD | CANTIDAD | VALOR UNITARIO | VALOR TOTAL
Adaptador terminal conduit 1/2" |  |  |  | Und | 2 | 405 | 810
Alambre de cobre THW 12 AWG THHN/NN |  |  |  | m | 9 | 2422 | 21798
Caja rectangular conduit |  |  |  | Und | 1 | 1848 | 1848
Conector resorte rojo |  |  |  | Und | 2 | 327 | 654
Interruptor sencillo ave 601 |  |  |  | Und | 1 | 5500 | 5500
Limpiador liquido PVC 1/4 gl o 760 gr |  |  |  | Und | 0.01 | 43617 | 436
Soldadura liquida PVC 1/4 gl |  |  |  | Und | 0.01 | 90483 | 905
Tubo conduit PVC 1/2" |  |  |  | m | 4.5 | 2097 | 9437
[7 empty] | SUBTOTAL | 41388
3. TRANSPORTES
DESCRIPCIÓN |  |  |  | UNIDAD | CANTIDAD | VALOR UNITARIO | VALOR TOTAL
0
0
0
[7 empty] | SUBTOTAL | 0
4. MANO DE OBRA
DESCRIPCIÓN |  |  |  | UNIDAD | CANTIDAD | VALOR UNITARIO | VALOR TOTAL
Cuadrilla BB (Instalaciones) |  |  |  | Hr | 1 | 21037 | 21037
0
0
[7 empty] | SUBTOTAL | 21037
|  | PRECIO UNITARIO TOTAL. | [5 empty] | 64529
| ELABORO: |  |  |  | APROBÓ:
ARQ. RONAL CAMILO VARGAS CUEVAS
SECRETARIO DE PLANEACIÓN Y OBRAS

## Item 1.17
REPUBLICA DE COLOMBIA
DEPARTAMENTO DE CASANARE
MUNICIPIO DE CHAMEZA
MEMORIA DE CALCULO DE CANTIDADES
ENTIDAD CONTRATANTE |  |  | ALCALDIA DE CHAMEZA (CASANARE |  |  |  |  | UND. |  |  | Und
OBJETO: |  |  | MEJORAMIENTO DE VIVIENDA
ITEM
CAPITULO
1.17 |  |  | Salida Toma Sencilla Muro PVC
ITEM |  |  |  | Cant. | CALCULOS
[5 empty] | LONG (mt) |  | ANCHO |  |  | PROF. |  | TOTAL
Cocina |  |  |  | 2 | [7 empty] | 2
Sala |  |  |  | 1 | [7 empty] | 1
TOTAL MURO DIVISORIO DE HABITACIÓN | [9 empty] | 3
ITEM |  | DESCRIPCION | [8 empty] | TOTAL
1.17 |  | Salida Toma Sencilla Muro PVC | [8 empty] | 3
| ELABORÓ: |  |  |  |  | APROBÓ:
ARQ. RONAL CAMILO VARGAS CUEVAS
SECRETARIO DE PLANEACION Y OBRAS PUBLICAS

## APU 1.17
|  |  | DEPARTAMENTO DE CASANARE MUNICIPIO DE CHÁMEZA ANÁLISIS DE PRECIOS UNITARIOS |  |  |  | "MI COMPROMISO ES CON CHÁMEZA 2016 - 2019"
OBJETO:
ANÁLISIS DE PRECIOS UNITARIOS
CAPITULO
ÍTEM: | 1.07 | Salida Toma Sencilla Muro PVC |  |  |  |  | UNIDAD: | Und
1. EQUIPO
DESCRIPCIÓN |  |  |  | UNIDAD | CANTIDAD | VALOR UNITARIO | VALOR TOTAL
Herramienta Menor 10% M.O. BB |  |  |  | Hr | 1.25 | 2104 | 2630
0
0
0
[7 empty] | SUBTOTAL | 2630
2. MATERIALES EN OBRA
DESCRIPCIÓN |  |  |  | UNIDAD | CANTIDAD | VALOR UNITARIO | VALOR TOTAL
Adaptador terminal conduit 1/2" |  |  |  | Und | 3 | 405 | 1215
Alambre de cobre desnudo AWG 14 |  |  |  | m | 4 | 1281 | 5124
Alambre de cobre THW 12 AWG THHN/NN |  |  |  | m | 6 | 2422 | 14532
Caja doble conduit |  |  |  | Und | 1 | 2769 | 2769
Tornillo lámina Dia.3/8" |  |  |  | Und | 1 | 20 | 20
Limpiador liquido PVC 1/4 gl o 760 gr |  |  |  | Und | 0.01 | 0.01 | 0
Soldadura liquida PVC 1/4 gl |  |  |  | Und | 0.01 | 90483 | 905
Tubo conduit PVC 1/2" |  |  |  | m | 4.5 | 2097 | 9437
[7 empty] | SUBTOTAL | 34002
3. TRANSPORTES
DESCRIPCIÓN |  |  |  | UNIDAD | CANTIDAD | VALOR UNITARIO | VALOR TOTAL
Transporte de materiales Tn |  |  |  | t | 0.02 | 29205 | 584
0
0
[7 empty] | SUBTOTAL | 584
4. MANO DE OBRA
DESCRIPCIÓN |  |  |  | UNIDAD | CANTIDAD | VALOR UNITARIO | VALOR TOTAL
Cuadrilla BB (Instalaciones) |  |  |  | Hr | 1.25 | 21037 | 26296
0
0
[7 empty] | SUBTOTAL | 26296
|  | PRECIO UNITARIO TOTAL. | [5 empty] | 63512
| ELABORÓ: |  |  |  | APROBÓ:
ARQ. RONAL CAMILO VARGAS CUEVAS
SECRETARIO DE PLANEACIÓN Y OBRAS

## Item 1.18
REPUBLICA DE COLOMBIA
DEPARTAMENTO DE CASANARE
MUNICIPIO DE CHAMEZA
MEMORIA DE CALCULO DE CANTIDADES
ENTIDAD CONTRATANTE |  |  | ALCALDIA DE CHAMEZA (CASANARE |  |  |  |  | UND. |  |  | m²
OBJETO: |  |  | MEJORAMIENTO DE VIVIENDA - SONIA MORALES
ITEM
CAPITULO
1.18 |  |  | Teja En Fibrocemento No.6. Suministro e Instalación.
ITEM |  |  |  | Cant. | CALCULOS
[5 empty] | LONG (mt) |  | ANCHO |  |  | PROF. |  | TOTAL
Cocina - Sala |  |  |  | 1 | 7.2 |  | 3.5 |  |  |  |  | 25.2
0
0
TOTAL MURO DIVISORIO DE HABITACIÓN | [9 empty] | 25.2
ITEM |  | DESCRIPCION | [8 empty] | TOTAL
1.18 |  | Teja En Fibrocemento No.6. Suministro e Instalación. | [8 empty] | 25.2
| ELABORÓ: |  |  |  |  | APROBÓ:
ARQ. RONAL CAMILO VARGAS CUEVAS
SECRETARIO DE PLANEACION Y OBRAS PUBLICAS

## APU 1.18
|  |  | DEPARTAMENTO DE CASANARE MUNICIPIO DE CHÁMEZA ANÁLISIS DE PRECIOS UNITARIOS |  |  |  | "MI COMPROMISO ES CON CHÁMEZA 2016 - 2019"
OBJETO:
ANÁLISIS DE PRECIOS UNITARIOS
CAPITULO
ÍTEM: | 1.18 | Teja En Fibrocemento No.6. Suministro e Instalación. |  |  |  |  | UNIDAD: | m²
1. EQUIPO
DESCRIPCIÓN |  |  |  | UNIDAD | CANTIDAD | VALOR UNITARIO | VALOR TOTAL
Tablon de madera de 3 x 0.25 x 0.05 (alquiler) |  |  |  | Sm | 0.05 | 3133 | 157
Andamio tubular stand. (inc. tijeras) |  |  |  | Hr | 1.6 | 131 | 210
Herramienta menor 5% M.O. AA |  |  |  | Hr | 0.5333 | 868 | 463
0
[7 empty] | SUBTOTAL | 830
2. MATERIALES EN OBRA
DESCRIPCIÓN |  |  |  | UNIDAD | CANTIDAD | VALOR UNITARIO | VALOR TOTAL
Amarre largo para teja 30 cms |  |  |  | Und | 2.027 | 135 | 274
Teja eternit ondulada No.6 |  |  |  | Und | 0.6757 | 23533 | 15901
0
[7 empty] | SUBTOTAL | 16175
3. TRANSPORTES
DESCRIPCIÓN |  |  |  | UNIDAD | CANTIDAD | VALOR UNITARIO | VALOR TOTAL
Transporte de materiales Tn |  |  |  | t | 0.0134 | 29205 | 391
0
0
[7 empty] | SUBTOTAL | 391
4. MANO DE OBRA
DESCRIPCIÓN |  |  |  | UNIDAD | CANTIDAD | VALOR UNITARIO | VALOR TOTAL
Cuadrilla AA (Albañileria) |  |  |  | Hr | 0.5333 | 17368 | 9262
0
0
[7 empty] | SUBTOTAL | 9262
|  | PRECIO UNITARIO TOTAL. | [5 empty] | 26658
| ELABORÓ: |  |  |  | APROBÓ:
ARQ. RONAL CAMILO VARGAS CUEVAS
SECRETARIO DE PLANEACIÓN Y OBRAS

## Item 1.19
REPUBLICA DE COLOMBIA
DEPARTAMENTO DE CASANARE
MUNICIPIO DE CHAMEZA
MEMORIA DE CALCULO DE CANTIDADES
ENTIDAD CONTRATANTE |  |  | ALCALDIA DE CHAMEZA (CASANARE |  |  |  |  | UND. |  |  | Kg
OBJETO: |  |  | MEJORAMIENTO DE VIVIENDA
ITEM
CAPITULO
1.17 |  |  | Estructura Metalica En Acero ASTM-500 C (Incluye: Suministro - Fabricacion - Pintura - Montaje
ITEM |  |  |  | Cant. | CALCULOS
[5 empty] | LONG (mt) |  | ANCHO |  |  | PESO |  | TOTAL
Perfil Rectangular 3 * 1 1/2 |  |  |  | 2 | 7.1 |  |  |  |  | 5.04 |  | 71.568
TOTAL MURO DIVISORIO DE HABITACIÓN | [9 empty] | 71.57
ITEM |  | DESCRIPCION | [8 empty] | TOTAL
1.17 |  | Estructura Metalica En Acero ASTM-500 C (Incluye: Suministro - Fabricacion - Pintura - Montaje | [8 empty] | 71.57
| ELABORÓ: |  |  |  |  | APROBÓ:
ARQ. RONAL CAMILO VARGAS CUEVAS
SECRETARIO DE PLANEACION Y OBRAS PUBLICAS

## APU 1.19
|  |  | DEPARTAMENTO DE CASANARE MUNICIPIO DE CHÁMEZA ANÁLISIS DE PRECIOS UNITARIOS |  |  |  | "MI COMPROMISO ES CON CHÁMEZA 2016 - 2019"
OBJETO:
ANÁLISIS DE PRECIOS UNITARIOS
CAPITULO
ÍTEM: | 1.07 | Estructura Metalica En Acero ASTM-500 C (Incluye: Suministro - Fabricacion - Pintura - Montaje |  |  |  |  | UNIDAD: | Kg
1. EQUIPO
DESCRIPCIÓN |  |  |  | UNIDAD | CANTIDAD | VALOR UNITARIO | VALOR TOTAL
Motosoldador Diesel |  |  |  | Hr | 0.03 | 11409 | 342
Equipo de Oxicorte |  |  |  | Hr | 0.03 | 6000 | 180
Pulidora electrica manual |  |  |  | Hr | 0.03 | 3121 | 94
Cilindro |  |  |  | Hr | 0.03 | 1 | 0
Grua Telescopica 40 Tn |  |  |  | Hr | 0.0013 | 322529 | 419
Herramienta Menor 10% M.O. H2H-4 |  |  |  | Hr | 0.045 | 7021 | 316
Equipo de pintura con compresor |  |  |  | Hr | 0.02 | 5398 | 108
Tronzadora 14" |  |  |  | Hr | 0.02 | 3315 | 66
Andamio tubular stand. (inc. tijeras) |  |  |  | Hr | 1.2 | 131 | 157
Equipo de soldadura Marca Linconl 600 A |  |  |  | Hr | 0.03 | 5422 | 163
[7 empty] | SUBTOTAL | 1845
2. MATERIALES EN OBRA
DESCRIPCIÓN |  |  |  | UNIDAD | CANTIDAD | VALOR UNITARIO | VALOR TOTAL
Acero ASTM - 500 C |  |  |  | Kg | 1 | 3744 | 3744
Acetileno |  |  |  | Kg | 0.0015 | 41718 | 63
Anticorrosivo gris o rojo |  |  |  | Gal | 0.0055 | 37335 | 205
Disco de corte 14" x 3/32" x 1" |  |  |  | Und | 0.001 | 13990 | 14
Disco pulidora LT W 7 x 1/4" |  |  |  | Und | 0.001 | 7467 | 7
Esmalte Sintetico tipo pintulux Pintuco |  |  |  | Gal | 0.0055 | 63814 | 351
Oxigeno Industrial |  |  |  | m³ | 0.0045 | 12104 | 54
Soldadura electrosoldada 6010 de 1/8" |  |  |  | Kg | 0.01 | 12477 | 125
Soldadura electrosoldada 7018 de 1/8" |  |  |  | Kg | 0.01 | 10930 | 109
[7 empty] | SUBTOTAL | 4672
3. TRANSPORTES
DESCRIPCIÓN |  |  |  | UNIDAD | CANTIDAD | VALOR UNITARIO | VALOR TOTAL
Transporte de materiales Tn |  |  |  | t | 0.001 | 29205 | 29
0
0
[7 empty] | SUBTOTAL | 29
4. MANO DE OBRA
DESCRIPCIÓN |  |  |  | UNIDAD | CANTIDAD | VALOR UNITARIO | VALOR TOTAL
Cuadrilla H2H-4 (Metalicas) |  |  |  | Hr | 0.045 | 70213 | 3160
0
0
[7 empty] | SUBTOTAL | 3160
|  | PRECIO UNITARIO TOTAL. | [5 empty] | 9706
| ELABORÓ: |  |  |  | APROBÓ:
ARQ. RONAL CAMILO VARGAS CUEVAS
SECRETARIO DE PLANEACIÓN Y OBRAS

## Item 1.20
REPUBLICA DE COLOMBIA
DEPARTAMENTO DE CASANARE
MUNICIPIO DE CHAMEZA
MEMORIA DE CALCULO DE CANTIDADES
ENTIDAD CONTRATANTE |  |  | ALCALDIA DE CHAMEZA (CASANARE |  |  |  |  | UND. |  |  | m
OBJETO: |  |  | MEJORAMIENTO DE VIVIENDA
ITEM
CAPITULO
1.2 |  |  | Tuberia Sanitaria PVC 4". Suministro e Instalación.
ITEM |  |  |  | Cant. | CALCULOS
[5 empty] | LONG (mt) |  | ANCHO |  |  | PESO |  | TOTAL
Salida Caja de Inspección |  |  |  | 1 | 5.9 | [6 empty] | 5.9
TOTAL MURO DIVISORIO DE HABITACIÓN | [9 empty] | 5.9
ITEM |  | DESCRIPCION | [8 empty] | TOTAL
1.2 |  | Tuberia Sanitaria PVC 4". Suministro e Instalación. | [8 empty] | 5.9
| ELABORÓ: |  |  |  |  | APROBÓ:
ARQ. RONAL CAMILO VARGAS CUEVAS
SECRETARIO DE PLANEACION Y OBRAS PUBLICAS

## APU 1.20
|  |  | DEPARTAMENTO DE CASANARE MUNICIPIO DE CHÁMEZA ANÁLISIS DE PRECIOS UNITARIOS |  |  |  | "MI COMPROMISO ES CON CHÁMEZA 2016 - 2019"
OBJETO:
ANÁLISIS DE PRECIOS UNITARIOS
CAPITULO
ÍTEM: | 1.2 | Tuberia Sanitaria PVC 4". Suministro e Instalación. |  |  |  |  | UNIDAD: | m
1. EQUIPO
DESCRIPCIÓN |  |  |  | UNIDAD | CANTIDAD | VALOR UNITARIO | VALOR TOTAL
Herramienta Menor 10% M.O. BB |  |  |  | Hr | 0.2286 | 2047 | 468
0
0
0
[7 empty] | SUBTOTAL | 468
2. MATERIALES EN OBRA
DESCRIPCIÓN |  |  |  | UNIDAD | CANTIDAD | VALOR UNITARIO | VALOR TOTAL
Limpiador liquido PVC 1/4 gl o 760 gr |  |  |  | Und | 0.0037 | 40255 | 149
Soldadura liquida PVC 1/4 gl |  |  |  | Und | 0.0031 | 84910 | 263
Tubo PVC sanitario de 4" |  |  |  | m | 1.05 | 21310 | 22376
Union sanitaria PVC 4" |  |  |  | Und | 0.1667 | 6402 | 1067
[7 empty] | SUBTOTAL | 22788
3. TRANSPORTES
DESCRIPCIÓN |  |  |  | UNIDAD | CANTIDAD | VALOR UNITARIO | VALOR TOTAL
0
0
[7 empty] | SUBTOTAL | 0
4. MANO DE OBRA
DESCRIPCIÓN |  |  |  | UNIDAD | CANTIDAD | VALOR UNITARIO | VALOR TOTAL
Cuadrilla BB (Instalaciones) |  |  |  | Hr | 0.2286 | 20470 | 4679
0
0
[7 empty] | SUBTOTAL | 4679
|  | PRECIO UNITARIO TOTAL. | [5 empty] | 27935
| ELABORÓ: |  |  |  | APROBÓ:
ARQ. RONAL CAMILO VARGAS CUEVAS
SECRETARIO DE PLANEACIÓN Y OBRAS

## Item 1.21
REPUBLICA DE COLOMBIA
DEPARTAMENTO DE CASANARE
MUNICIPIO DE CHAMEZA
MEMORIA DE CALCULO DE CANTIDADES
ENTIDAD CONTRATANTE |  |  | ALCALDIA DE CHAMEZA (CASANARE |  |  |  |  | UND. |  |  | m²
OBJETO: |  |  | MEJORAMIENTO DE VIVIENDA
ITEM
CAPITULO
1.21 |  |  | Demolicion placas macizas de e< 0.15 m
ITEM |  |  |  | Cant. | CALCULOS
[5 empty] | LONG (mt) |  | ANCHO |  |  | PROF. |  | TOTAL
Demolición Placa Tuberia |  |  |  | 1 | 5.9 |  | 0.15 |  |  |  |  | 0.885
TOTAL MURO DIVISORIO DE HABITACIÓN | [9 empty] | 0.89
ITEM |  | DESCRIPCION | [8 empty] | TOTAL
1.21 |  | Demolicion placas macizas de e< 0.15 m | [8 empty] | 0.89
| ELABORÓ: |  |  |  |  | APROBÓ:
ARQ. RONAL CAMILO VARGAS CUEVAS
SECRETARIO DE PLANEACION Y OBRAS PUBLICAS

## APU 1.21
|  |  | DEPARTAMENTO DE CASANARE MUNICIPIO DE CHÁMEZA ANÁLISIS DE PRECIOS UNITARIOS |  |  |  | "MI COMPROMISO ES CON CHÁMEZA 2016 - 2019"
OBJETO:
ANÁLISIS DE PRECIOS UNITARIOS
CAPITULO
ÍTEM: | 1.21 | Demolicion placas macizas de e< 0.15 m |  |  |  |  | UNIDAD: | m²
1. EQUIPO
DESCRIPCIÓN |  |  |  | UNIDAD | CANTIDAD | VALOR UNITARIO | VALOR TOTAL
Herramienta Menor 10% M.O. AA |  |  |  | Hr | 0.64 | 1913 | 1224
0
0
0
[7 empty] | SUBTOTAL | 1224
2. MATERIALES EN OBRA
DESCRIPCIÓN |  |  |  | UNIDAD | CANTIDAD | VALOR UNITARIO | VALOR TOTAL
0
0
0
[7 empty] | SUBTOTAL | 0
3. TRANSPORTES
DESCRIPCIÓN |  |  |  | UNIDAD | CANTIDAD | VALOR UNITARIO | VALOR TOTAL
0
0
0
[7 empty] | SUBTOTAL | 0
4. MANO DE OBRA
DESCRIPCIÓN |  |  |  | UNIDAD | CANTIDAD | VALOR UNITARIO | VALOR TOTAL
Cuadrilla AA (Albañileria) |  |  |  | Hr | 0.64 | 19125 | 12240
0
0
[7 empty] | SUBTOTAL | 12240
|  | PRECIO UNITARIO TOTAL. | [5 empty] | 13464
| ELABORÓ: |  |  |  | APROBÓ:
ARQ. RONAL CAMILO VARGAS CUEVAS
SECRETARIO DE PLANEACIÓN Y OBRAS

## Item 1.22
REPUBLICA DE COLOMBIA
DEPARTAMENTO DE CASANARE
MUNICIPIO DE CHAMEZA
MEMORIA DE CALCULO DE CANTIDADES
ENTIDAD CONTRATANTE |  |  | ALCALDIA DE CHAMEZA (CASANARE |  |  |  |  | UND. |  |  | m²
OBJETO: |  |  | MEJORAMIENTO DE VIVIENDA - SONIA MORALES
ITEM
CAPITULO
1.22 |  |  | Placa base en concreto 3000 psi e=0.10 m
ITEM |  |  |  | Cant. | CALCULOS
[5 empty] | LONG (mt) |  | ANCHO |  |  | PROF. |  | TOTAL
Placa Base - Sala |  |  |  | 1 | 5.9 |  | 0.15 |  |  |  |  | 0.885
TOTAL MURO DIVISORIO DE HABITACIÓN | [9 empty] | 0.89
ITEM |  | DESCRIPCION | [8 empty] | TOTAL
1.22 |  | Placa base en concreto 3000 psi e=0.10 m | [8 empty] | 0.89
| ELABORÓ: |  |  |  |  | APROBÓ:
ARQ. RONAL CAMILO VARGAS CUEVAS
SECRETARIO DE PLANEACION Y OBRAS PUBLICAS

## APU 1.22
|  |  | DEPARTAMENTO DE CASANARE MUNICIPIO DE CHÁMEZA ANÁLISIS DE PRECIOS UNITARIOS |  |  |  | "MI COMPROMISO ES CON CHÁMEZA 2016 - 2019"
OBJETO:
ANÁLISIS DE PRECIOS UNITARIOS
CAPITULO
ÍTEM: | 1.22 | Placa base en concreto 3000 psi e=0.10 m |  |  |  |  | UNIDAD: | m²
1. EQUIPO
DESCRIPCIÓN |  |  |  | UNIDAD | CANTIDAD | VALOR UNITARIO | VALOR TOTAL
Herramienta Menor 10% M.O. AA |  |  |  | Hr | 0.66 | 1737 | 1146
Tabla chapa ordinario 0.10 |  |  |  | m | 0.51 | 2278 | 1162
0
0
[7 empty] | SUBTOTAL | 2308
2. MATERIALES EN OBRA
DESCRIPCIÓN |  |  |  | UNIDAD | CANTIDAD | VALOR UNITARIO | VALOR TOTAL
Concreto 1:2:3 o 3000 Psi (Basico, 5% desperdicio) |  |  |  | m³ | 0.1 | 480451 | 48045
0
0
[7 empty] | SUBTOTAL | 48045
3. TRANSPORTES
DESCRIPCIÓN |  |  |  | UNIDAD | CANTIDAD | VALOR UNITARIO | VALOR TOTAL
0
0
0
[7 empty] | SUBTOTAL | 0
4. MANO DE OBRA
DESCRIPCIÓN |  |  |  | UNIDAD | CANTIDAD | VALOR UNITARIO | VALOR TOTAL
Cuadrilla AA (Albañileria) |  |  |  | Hr | 0.66 | 17368 | 11463
0
0
[7 empty] | SUBTOTAL | 11463
|  | PRECIO UNITARIO TOTAL. | [5 empty] | 61816
| ELABORÓ: |  |  |  | APROBÓ:
ARQ. RONAL CAMILO VARGAS CUEVAS
SECRETARIO DE PLANEACIÓN Y OBRAS

## APU Mortero
|  |  | DEPARTAMENTO DE CASANARE MUNICIPIO DE CHÁMEZA ANÁLISIS DE PRECIOS UNITARIOS |  |  |  | "MI COMPROMISO ES CON CHÁMEZA 2016 - 2019"
OBJETO:
ANÁLISIS DE PRECIOS UNITARIOS
CAPITULO
ÍTEM: | 2 | Mortero 1:4 (desperdicio 5%) |  |  |  |  | UNIDAD: | m³
1. EQUIPO
DESCRIPCIÓN |  |  |  | UNIDAD | CANTIDAD | VALOR UNITARIO | VALOR TOTAL
Herramienta menor 5% M.O. Ayudante 1 |  |  |  | Hr | 4 | 357 | 1428
0
0
0
[7 empty] | SUBTOTAL | 1428
2. MATERIALES EN OBRA
DESCRIPCIÓN |  |  |  | UNIDAD | CANTIDAD | VALOR UNITARIO | VALOR TOTAL
Agua para obra |  |  |  | L | 240 | 100 | 24000
Arena lavada de rio |  |  |  | m³ | 1.28 | 22610 | 28941
Cemento gris |  |  |  | Kg | 382 | 446 | 170372
[7 empty] | SUBTOTAL | 223313
3. TRANSPORTES
DESCRIPCIÓN |  |  |  | UNIDAD | CANTIDAD | VALOR UNITARIO | VALOR TOTAL
Transporte de materiales Tn |  |  |  | t | 0.3822 | 29205 | 11162
Transporte de materiales (arena, piedra, comun, tierra) m³ |  |  |  | m³ | 1.28 | 93200 | 119296
0
[7 empty] | SUBTOTAL | 130458
4. MANO DE OBRA
DESCRIPCIÓN |  |  |  | UNIDAD | CANTIDAD | VALOR UNITARIO | VALOR TOTAL
Ayudante de construccion 1 |  |  |  | Hr | 4 | 7133 | 28532
0
0
[7 empty] | SUBTOTAL | 28532
|  | PRECIO UNITARIO TOTAL. | [5 empty] | 383731
| ELABORÓ: |  |  |  | APROBÓ:
ARQ. RONAL CAMILO VARGAS CUEVAS
SECRETARIO DE PLANEACIÓN Y OBRAS

## APU Transporte 1
|  |  | DEPARTAMENTO DE CASANARE MUNICIPIO DE CHÁMEZA ANÁLISIS DE PRECIOS UNITARIOS |  |  |  | "MI COMPROMISO ES CON CHÁMEZA 2016 - 2019"
OBJETO:
ANÁLISIS DE PRECIOS UNITARIOS
CAPITULO
ÍTEM: | 2.1 | Transporte de materiales (arena, piedra, común, tierra) m³ |  |  |  |  | UNIDAD: | m³
1. EQUIPO
DESCRIPCIÓN |  |  |  | UNIDAD | CANTIDAD | VALOR UNITARIO | VALOR TOTAL
0
0
0
0
[7 empty] | SUBTOTAL | 0
2. MATERIALES EN OBRA
DESCRIPCIÓN |  |  |  | UNIDAD | CANTIDAD | VALOR UNITARIO | VALOR TOTAL
0
0
0
[7 empty] | SUBTOTAL | 0
3. TRANSPORTES
DESCRIPCIÓN |  |  |  | UNIDAD | CANTIDAD | VALOR UNITARIO | VALOR TOTAL
Transporte por volumen en via (pavimentada) |  |  |  | m³ - km | 69.5 | 1341 | 93200
Transporte por volumen en via (sin pavimentar) |  |  |  | m³ - km | 0 | 1419 | 0
Transporte por volumen en via (sin pav - montaña) |  |  |  | m³ - km | 0 | 2108 | 0
[7 empty] | SUBTOTAL | 93200
4. MANO DE OBRA
DESCRIPCIÓN |  |  |  | UNIDAD | CANTIDAD | VALOR UNITARIO | VALOR TOTAL
0
0
0
[7 empty] | SUBTOTAL | 0
|  | PRECIO UNITARIO TOTAL. | [5 empty] | 93200
| ELABORÓ: |  |  |  | APROBÓ:
ARQ. RONAL CAMILO VARGAS CUEVAS
SECRETARIO DE PLANEACIÓN Y OBRAS

## APU Transporte 2
|  |  | DEPARTAMENTO DE CASANARE MUNICIPIO DE CHÁMEZA ANÁLISIS DE PRECIOS UNITARIOS |  |  |  | "MI COMPROMISO ES CON CHÁMEZA 2016 - 2019"
OBJETO:
ANÁLISIS DE PRECIOS UNITARIOS
CAPITULO
ÍTEM: | 2.2 | Transporte de materiales Tn |  |  |  |  | UNIDAD: | t
1. EQUIPO
DESCRIPCIÓN |  |  |  | UNIDAD | CANTIDAD | VALOR UNITARIO | VALOR TOTAL
0
0
0
0
[7 empty] | SUBTOTAL | 0
2. MATERIALES EN OBRA
DESCRIPCIÓN |  |  |  | UNIDAD | CANTIDAD | VALOR UNITARIO | VALOR TOTAL
0
0
0
[7 empty] | SUBTOTAL | 0
3. TRANSPORTES
DESCRIPCIÓN |  |  |  | UNIDAD | CANTIDAD | VALOR UNITARIO | VALOR TOTAL
Transporte por volumen en via (pavimentada) |  |  |  | t - km | 82.5 | 354 | 29205
Transporte por volumen en via (sin pavimentar) |  |  |  | t - km | 0 | 641 | 0
Transporte por volumen en via (sin pav - montaña) |  |  |  | t - km | 0 | 3241 | 0
[7 empty] | SUBTOTAL | 29205
4. MANO DE OBRA
DESCRIPCIÓN |  |  |  | UNIDAD | CANTIDAD | VALOR UNITARIO | VALOR TOTAL
0
0
0
[7 empty] | SUBTOTAL | 0
|  | PRECIO UNITARIO TOTAL. | [5 empty] | 29205
| ELABORÓ: |  |  |  | APROBÓ:
ARQ. RONAL CAMILO VARGAS CUEVAS
SECRETARIO DE PLANEACIÓN Y OBRAS

## APU Transporte 3
|  |  | DEPARTAMENTO DE CASANARE MUNICIPIO DE CHÁMEZA ANÁLISIS DE PRECIOS UNITARIOS |  |  |  | "MI COMPROMISO ES CON CHÁMEZA 2016 - 2019"
OBJETO:
ANÁLISIS DE PRECIOS UNITARIOS
CAPITULO
ÍTEM: | 2.3 | Transporte de material (triturado) m³ |  |  |  |  | UNIDAD: | m³
1. EQUIPO
DESCRIPCIÓN |  |  |  | UNIDAD | CANTIDAD | VALOR UNITARIO | VALOR TOTAL
0
0
0
0
[7 empty] | SUBTOTAL | 0
2. MATERIALES EN OBRA
DESCRIPCIÓN |  |  |  | UNIDAD | CANTIDAD | VALOR UNITARIO | VALOR TOTAL
0
0
0
[7 empty] | SUBTOTAL | 0
3. TRANSPORTES
DESCRIPCIÓN |  |  |  | UNIDAD | CANTIDAD | VALOR UNITARIO | VALOR TOTAL
Transporte por volumen en via (pavimentada) |  |  |  | m³ - km | 69.5 | 1341 | 93200
Transporte por volumen en via (sin pavimentar) |  |  |  | m³ - km | 0 | 1419 | 0
Transporte por volumen en via (sin pav - montaña) |  |  |  | m³ - km | 0 | 2108 | 0
[7 empty] | SUBTOTAL | 93200
4. MANO DE OBRA
DESCRIPCIÓN |  |  |  | UNIDAD | CANTIDAD | VALOR UNITARIO | VALOR TOTAL
0
0
0
[7 empty] | SUBTOTAL | 0
|  | PRECIO UNITARIO TOTAL. | [5 empty] | 93200
| ELABORÓ: |  |  |  | APROBÓ:
ARQ. RONAL CAMILO VARGAS CUEVAS
SECRETARIO DE PLANEACIÓN Y OBRAS

## APU Concreto
|  |  | DEPARTAMENTO DE CASANARE MUNICIPIO DE CHÁMEZA ANÁLISIS DE PRECIOS UNITARIOS |  |  |  | "MI COMPROMISO ES CON CHÁMEZA 2016 - 2019"
OBJETO:
ANÁLISIS DE PRECIOS UNITARIOS
CAPITULO
ÍTEM: | 2.4 | Concreto 1:2:3 o 3000 Psi (Basico, 5% desperdicio) |  |  |  |  | UNIDAD: | m³
1. EQUIPO
DESCRIPCIÓN |  |  |  | UNIDAD | CANTIDAD | VALOR UNITARIO | VALOR TOTAL
Herramienta menor 10% M.O. AA-5 |  |  |  | Hr | 1.7864 | 4590 | 8200
Mezcladora de 9 ft |  |  |  | Hr | 0.48 | 5411 | 2597
0
0
[7 empty] | SUBTOTAL | 10797
2. MATERIALES EN OBRA
DESCRIPCIÓN |  |  |  | UNIDAD | CANTIDAD | VALOR UNITARIO | VALOR TOTAL
Agua para obra |  |  |  | L | 199.5 | 100 | 19950
Arena lavada de rio |  |  |  | m³ | 0.588 | 22610 | 13295
Cemento gris |  |  |  | Kg | 367.5 | 446 | 163905
Triturado de 1/2" - 3/4" |  |  |  | m³ | 0.882 | 48493 | 42771
[7 empty] | SUBTOTAL | 239921
3. TRANSPORTES
DESCRIPCIÓN |  |  |  | UNIDAD | CANTIDAD | VALOR UNITARIO | VALOR TOTAL
Transporte de materiales (arena, piedra, comun, tierra) m³ |  |  |  | m³ | 0.588 | 93200 | 54802
Transporte de materiales Tn |  |  |  | t | 0.3675 | 29205 | 10733
Transporte de material (triturado) m³ |  |  |  | m³ | 0.882 | 93200 | 82202
[7 empty] | SUBTOTAL | 147737
4. MANO DE OBRA
DESCRIPCIÓN |  |  |  | UNIDAD | CANTIDAD | VALOR UNITARIO | VALOR TOTAL
Cuadrilla AA-5 |  |  |  | Hr | 1.7864 | 45900 | 81996
0
0
[7 empty] | SUBTOTAL | 81996
|  | PRECIO UNITARIO TOTAL. | [5 empty] | 480451
| ELABORÓ: |  |  |  | APROBÓ:
ARQ. RONAL CAMILO VARGAS CUEVAS
SECRETARIO DE PLANEACIÓN Y OBRAS

## Presupuesto
REPUBLICA DE COLOMBIA
DEPARTAMENTO DE CASANARE
MUNICIPIO DE CHAMEZA
MEMORIA DE CALCULO DE CANTIDADES
ENTIDAD CONTRATANTE |  | ALCALDIA DE CHAMEZA (CASANARE |  |  |  |  | UND.
OBJETO: |  | MEJORAMIENTO DE VIVIENDA
ITEM
CAPITULO
PRESUPUESTO
ITEM |  |  | UND | CANTIDAD |  | P. UNITARIO |  | P. TOTAL
Excavacion A Mano En Material Comun |  |  | m³ | 1.31 |  | 26990 |  | 35357
Concreto Ciclopeo De Resistencia 3000 Psi |  |  | m³ | 1.47 |  | 403938 |  | 593789
Columna En Concreto De Resistencia 3000 Psi |  |  | m³ | 0.32 |  | 769510 |  | 246243
Viga De Amarre Para Cimentacion En Concreto De 3000 Psi |  |  | m³ | 0.51 |  | 655512 |  | 334311
Placa Base En Concreto 3000 psi e=0.08 m Reforzada Con Malla Q5 |  |  | m² | 23.1 |  | 66422 |  | 1534348
Viga Aerea En Concreto De Resistencia 3000 Psi |  |  | m³ | 0.51 |  | 864304 |  | 440795
Muro En Bloque No. 5 de 0.12 m, (30 x 12 x 20) |  |  | m² | 36.48 |  | 37478 |  | 1367197
Mesones En Concreto 0.07 mts Reforzado, Con Muro Lateral En Ladrillo |  |  | m² | 1.6 |  | 173276 |  | 277242
Enchape Pared Ceramica Brillante 20.5 x 30.5 cm Tipo Egeo De Corona o Similar |  |  | m² | 1.6 |  | 43004 |  | 68806
Lavaplatos Acero Inoxidable 100 x 50 De Sobreponer Con Escurridero y Grifería Mezclador 8". Suministro e Instalación. |  |  | Und | 1 |  | 246526 |  | 246526
Caja De Inspeccion 40 x 40 |  |  | Und | 1 |  | 174372 |  | 174372
Punto Desagüe Sanitario PVC 2" |  |  | Und | 1 |  | 34600 |  | 34600
Puerta Y Marco En Madera. Suministro e Instalación. |  |  | Und | 1 |  | 273808 |  | 273808
Ventana Aluminio Corrediza. Suministro e Instalación. |  |  | m² | 1.5 |  | 323465 |  | 485198
Salida Lámpara (Roseta Porc.) Alumbrado Muro PVC |  |  | Und | 2 |  | 55112 |  | 110224
Salida + Interruptor AVE 601 CN |  |  | Und | 2 |  | 64529 |  | 129058
Salida Toma Sencilla Muro PVC |  |  | Und | 3 |  | 63512 |  | 190536
Teja En Fibrocemento No.6. Suministro e Instalación. |  |  | m² | 25.2 |  | 26658 |  | 671782
Estructura Metalica En Acero ASTM-500 C (Incluye: Suministro - Fabricacion - Pintura - Montaje |  |  | Kg | 71.57 |  | 9706 |  | 694658
Tuberia Sanitaria PVC 4". Suministro e Instalación. |  |  | m | 5.9 |  | 27935 |  | 164817
Demolicion placas macizas de e< 0.15 m |  |  | m² | 0.89 |  | 13464 |  | 11983
Placa base en concreto 3000 psi e=0.10 m |  |  | m² | 0.89 |  | 61816 |  | 55016
TOTAL COSTOS DIRECTOS | [7 empty] | 8140666
ADMINISTRACIÓN (22%) | [7 empty] | 1790947
IMPREVISTOS (3%) | [7 empty] | 244220
UTILIDADES (5%) | [7 empty] | 407033
COSTO TOTAL | [7 empty] | 10582866
| ELABORÓ: |  |  |  | APROBÓ:
ARQ. RONAL CAMILO VARGAS CUEVAS
SECRETARIO DE PLANEACION Y OBRAS PUBLICAS