## Hoja 1
ALCALDIA MAYOR DE TUNJA |  |  | Presupuesto para el centro de desarrollo infantil institucional “Artesanos del Saber”: construcción de rampas de acceso, filtro de drenaje y mantenimiento
Código | Unidad | Descripción | Cantidad | Valor unitario | Valor parcial
Materiales
1.01. PRELIMINARES
1.01.32 | m2 | DEMOLICION MUROS EN LADRILLO E = 0.25 mts. (INCLUYE RETIRO) | 21.82 | 10158 | 221647.56
1.01.38 | m2 | DEMOLICION PLACA DE PISO E=0,10 Mts. (INCLUYE RETIRO) | 24.11 | 11568.63 | 278919.6693
1.02 CIMENTACIÓN Y DESAGUES
1.02.17 | m3 | EXCAVACION MANUAL EN MATERIAL COMUN (INCLUYE RETIRO) | 38.1505 | 37000 | 1411568.5
1.02.34 | mL | SUMINISTRO E INSTALACIÓN TUBERIA PVC D=4" DRENAJE SIN FILTRO | 26 | 29612 | 769912
1.04 MAMPOSTERÍA
1.04.24 | m2 | MURO PRENSADO TIPO SANTA FE E=0.12 mts | 37.26 | 82296 | 3066348.96
1.11 PISOS - BASES - ACABADOS
1.11.25 | m2 | PLACA BASE EN CONCRETO E= 0.08 2500 PSI | 4.7 | 56149 | 263900.3
1.12 CUBIERTAS
1.12.03 | mL | SUMINISTRO E INSTALACION DE BAJANTE PAVCO | 8.1 | 64748 | 524458.8
1.12.25 | m2 | SUMINISTRO E INSTALACIÓN CUBIERTA EN TEJA FIBROCEMENTO NUMERO 6 | 2.5 | 40105 | 100262.5
1.18 OBRAS EXTERIORES
1.18.04 | m2 | CONCRETO ESTRIADO RAMPAS 17.5 MPa - (2500 PSI) | 35.4 | 100000 | 3540000
2.01 TUBERIA PVC - ACUEDUCTO
2.01.09 | m3 | RELLENO CON MATERIAL SELECCIONADO PROVENIENTE DE EXCAVACIÓN COMPACTADO CON PLANCHA VIBRADORA | 23.621 | 22432 | 529866.4963
2.05 TUBERIA SANITARIA PVC - ALCANTARILLADO Y DESAGÜES
2.05.09 | und | PUNTO DE DESAGUES PVC 6" | 1 | 73909 | 73909
2.05.33 | und | SUMINISTRO E INSTALACION CODO PVC SANITARIO D=4" | 3 | 13890 | 41670
2.05.69 | und | SUMINISTRO E INSTALACION YEE PVC SANITARIA D=4" | 1 | 27326 | 27326
3.03 OBRAS DE DRENAJE, PROTECCION Y ESTRUCTURAS
3.03.02 | m3 | CONSTRUCCION DE FILTROS A CUALQUIER PROFUNDIDAD, CON MATERIAL FILTRANTE SEGUN NORMA INVIAS, SIN EXCAVACION, INCLUYE GEOTEXTIL NT 2000 | 8.925 | 191051 | 1705130.175
3.03.05 | m3 | CUNETAS REVESTIDAS EN CONCRETO DE 21 MPA ( 3000 PSI) SIN REFUERZO (INCLUYE SELLO DE JUNTAS) | 1 | 549532 | 549532
3.10 PUENTES
3.10.07 | mL | SUMINISTRO E INSTALACION DE BARANDAS EN TUBERÍA METÁLICA AGUA NEGRA D=2", C. 0.80, SOLDADO, SEGUN DISEÑO, INCLUYE ANTICORROSIVO Y PINTURA. | 40.4 | 329576 | 13314870.4
3.13 VARIOS
3.13.09 | mL | CERRAMIENTO EN VARA ROLLIZA Y LONA H=1.50 M . DISTANCIA ENTRE POSTES 2 M | 25 | 38298 | 957450
3.13.24 | Kg | MALLA ELECTROSOLDADA 0.15 X 0.15 M D= 4MM (INCLUYE SUMINISTRO FIJACION E INSTALACION) | 53.333 | 3621 | 193118.793
3.13.34 | Kg | PINTURA DE LA ESTRUCTURA METALICA | 100 | 1138 | 113800
|  |  | Subtotal costos directos |  | 27683691.1536
ADMINISTRACION |  | 10% |  |  | 2768369.1154
IMPREVISTOS |  | 10% |  |  | 2768369.1154
UTILIDAD |  | 5% |  |  | 1384184.5577
SUB-TOTAL COSTOS INDIRECTOS- A.I.U. |  | 25% |  |  | 6920922.7884
IVA SOBRE LA UTILIDAD |  | 19% |  |  | 262995.066
VALOR TOTAL |  |  |  |  | 34604613