## RESUMEN RESULTADOS
Mezcla | Mezcla | % de fibra por m3 | f´c max. (media). (Mpa) | Modulo de elasticidad Ec (kg/cm2) | Modulo de elasticidad Ec (Mpa) | relacion de poisson
concreto sin fibras | CS.1 | 0 | 21.1613 | 188581.8929 | 18858.1893 | 0.22942
concreto con fibras de vidrio tipo AR | CRF.1. | 1 | 21.0443 | 200411.3093 | 20041.1309 | 0.22829
concreto con fibras de vidrio tipo AR | CRF.2 | 1.3 | 20.6384 | 211228.9857 | 21122.8986 | 0.23688
concreto con fibras de vidrio tipo AR | CRF.3 | 1.6 | 20.0965 | 219711.9766 | 21971.1977 | 0.24029
concreto con fibras de vidrio tipo E | CRF.4 | 0.05 | 16.0534 | 199783.4119 | 19978.3412 | 0.19538
concreto con viruta de torno | CRF.5 | 0.03 | 14.3699 | 213041.9264 | 21304.1926 | 0.21309
concreto con viruta de torno | CRF.6 | 0.05 | 16.1242 | 219209.4475 | 21920.9448 | 0.22273
concreto con viruta de torno | CRF.7 | 0.1 | 18.631 | 222417.5292 | 22241.7529 | 0.21991

## MODULO ELASTICIDAD Y R. POISSON
mezcla | # cilindro | f´c (kg/cm2) | f´c (Mpa) | MODULO DE ELASTICIDAD | [7 empty] | RELACION DE POISSON
|  |  |  | S2 (Mpa) | S1 (Mpa) | E2 (%) | E1 (%) | E (Kg/cm2) | E promedio (Kg/cm2) |  |  | Et2 (%) | Et1 (%) | µ | µ | µ
concreto sin fibras | S14 | 219.1 | 21.4864 | 8.5945 | 1.95 | 0.00035 | 5e-05 | 225852.6183 | 187484.4283 | 188581.8929 |  | 0.00051 | 0.00043 | 0.26667 | 0.23497 | 0.22942
|  |  |  | 8.5945 | 2.85 | 0.00038 | 5e-05 | 177510.0166 |  |  |  | 0.0005 | 0.00044 | 0.18182
|  |  |  | 8.5945 | 2.51 | 0.00044 | 5e-05 | 159090.6499 |  |  |  | 0.00049 | 0.00039 | 0.25641
| S2 | 211.6 | 20.7509 | 8.3003 | 0 | 0.0004 | 5e-05 | 241829.4695 | 195601.7397 |  |  | 0.00031 | 0.0004 | 0.25714 | 0.22619
|  |  |  | 8.3003 | 1.98 | 0.00045 | 5e-05 | 161124.6458 |  |  |  | 0.00038 | 0.00048 | 0.25
|  |  |  | 8.3003 | 1.99 | 0.0004 | 5e-05 | 183851.1038 |  |  |  | 0.00045 | 0.00039 | 0.17143
| S1 | 213.1 | 20.898 | 8.3592 | 0.01 | 0.0005 | 5e-05 | 189196.3213 | 183037.7162 |  |  | 0.0004 | 0.0005 | 0.22222 | 0.22646
|  |  |  | 8.3592 | 1.6 | 0.00045 | 5e-05 | 172311.9914 |  |  | 188581.8929 | 0.00045 | 0.00037 | 0.2 |  |  | 0.22942
|  |  |  | 8.3592 | 1.92 | 0.0004 | 5e-05 | 187604.8359 |  |  |  | 0.0005 | 0.00041 | 0.25714
| S11 | 202.3 | 19.8389 | 7.9355 | 1.85 | 0.0004 | 5e-05 | 177301.3729 | 187725.6361 |  |  | 0.00052 | 0.00046 | 0.17143 | 0.22684
|  |  |  | 7.9355 | 2.01 | 0.00038 | 5e-05 | 183102.8137 |  |  |  | 0.00043 | 0.00035 | 0.24242
|  |  |  | 7.9355 | 1.97 | 0.00035 | 5e-05 | 202772.7217 |  |  |  | 0.0005 | 0.00042 | 0.26667
| S33 | 228.4 | 22.3984 | 8.9594 | 2 | 0.00048 | 5e-05 | 165037.0681 | 189059.944 |  |  | 0.0004 | 0.00031 | 0.2093 | 0.23265
|  |  |  | 8.9594 | 1.86 | 0.00038 | 5e-05 | 219374.3857 |  |  |  | 0.00045 | 0.00033 | 0.36364
|  |  |  | 8.9594 | 1.79 | 0.00045 | 5e-05 | 182768.3782 |  |  |  | 0.0005 | 0.00045 | 0.125
concreto con fibras de vidrio AR 0,03% | AR18 | 203.6 | 19.9663 | 7.9865 | 1.6 | 0.0003 | 5e-05 | 260499.1298 | 198701.7409 | 200411.3093 |  | 0.00045 | 0.0004 | 0.2 | 0.23082 | 0.22829
|  |  |  | 7.9865 | 1.97 | 0.00036 | 5e-05 | 197909.0918 |  |  |  | 0.00043 | 0.0005 | 0.22581
|  |  |  | 7.9865 | 1.91 | 0.0005 | 5e-05 | 137697.001 |  |  |  | 0.00042 | 0.0003 | 0.26667
| AR 16 | 210.9 | 20.6822 | 8.2729 | 0.96 | 0.00045 | 5e-05 | 186427.5032 | 198283.887 |  |  | 0.00059 | 0.00045 | 0.35 | 0.24429
|  |  |  | 8.2729 | 1.4 | 0.00035 | 5e-05 | 233614.111 |  |  |  | 0.0005 | 0.00045 | 0.16667
|  |  |  | 8.2729 | 1.93 | 0.00042 | 5e-05 | 174810.0467 |  |  |  | 0.00046 | 0.00038 | 0.21622
| AR 13 | 218.1 | 21.3883 | 8.5553 | 0.02 | 0.0005 | 5e-05 | 193414.1778 | 199878.2091 |  |  | 0.0001 | 0 | 0.22222 | 0.22115
|  |  |  | 8.5553 | 0.86 | 0.00042 | 5e-05 | 212083.0594 |  |  | 200411.3093 | 0.00032 | 0.0004 | 0.21622 |  |  | 0.22829
|  |  |  | 8.5553 | 0.94 | 0.00045 | 5e-05 | 194137.39 |  |  |  | 0.0003 | 0.00039 | 0.225
| AR 10 | 226.2 | 22.1826 | 8.8731 | 0.02 | 0.0005 | 5e-05 | 200614.2045 | 188409.8703 |  |  | 0.0001 | 0 | 0.22222 | 0.21681
|  |  |  | 8.8731 | 0.82 | 0.00048 | 5e-05 | 190973.5628 |  |  |  | 0.0003 | 0.0004 | 0.23256
|  |  |  | 8.8731 | 1.04 | 0.00051 | 5e-05 | 173641.8435 |  |  |  | 0.00028 | 0.00037 | 0.19565
| AR 26 | 213.6 | 20.947 | 8.3788 | 1.95 | 0.00045 | 5e-05 | 163889.4433 | 216782.8395 |  |  | 0.0005 | 0.00033 | 0.425 | 0.22837
|  |  |  | 8.3788 | 0.28 | 0.00041 | 5e-05 | 229403.0592 |  |  |  | 0.0003 | 0.00035 | 0.13889
|  |  |  | 8.3788 | 0.06 | 0.00038 | 5e-05 | 257056.0161 |  |  |  | 0.00046 | 0.0005 | 0.12121
concreto con fibras de vidrio AR 0,05% | V -41 | 210.2 | 20.6136 | 8.2454 | 1.93 | 0.00042 | 5e-05 | 174053.2872 | 215118.5554 | 211228.9857 |  | 0 | 5.4e-05 | 0.14595 | 0.21287 | 0.23688
|  |  |  | 8.2454 | 0.85 | 0.00031 | 5e-05 | 290048.8164 |  |  |  | 0.00044 | 0.00038 | 0.23077
|  |  |  | 8.2454 | 0.78 | 0.00047 | 5e-05 | 181253.5625 |  |  |  | 0.00058 | 0.00047 | 0.2619
| V -10 | 193.2 | 18.9464 | 7.5786 | 1.02 | 0.00044 | 5e-05 | 171484.9821 | 204559.921 |  |  | 0.00046 | 0.0004 | 0.15385 | 0.24171
|  |  |  | 7.5786 | 0.25 | 0.00032 | 5e-05 | 276781.4333 |  |  |  | 0.0005 | 0.00042 | 0.2963
|  |  |  | 7.5786 | 1.09 | 0.00045 | 5e-05 | 165413.3475 |  |  |  | 0.00046 | 0.00035 | 0.275
| V -34 | 217.6 | 21.3393 | 8.5357 | 0.65 | 0.00046 | 5e-05 | 196127.1787 | 220195.3905 |  |  | 0.0006 | 0.00052 | 0.19512 | 0.26135
|  |  |  | 8.5357 | 0.8 | 0.00037 | 5e-05 | 246508.0102 |  |  | 211228.9857 | 0.00055 | 0.00046 | 0.28125 |  |  | 0.23688
|  |  |  | 8.5357 | 0.2 | 0.00044 | 5e-05 | 217950.9827 |  |  |  | 0.0005 | 0.00038 | 0.30769
| V -23 | 198.5 | 19.4662 | 7.7865 | 1.95 | 0.0003 | 5e-05 | 238063.0195 | 214262.1895 |  |  | 0.00044 | 0.0004 | 0.16 | 0.23709
|  |  |  | 7.7865 | 1.04 | 0.00039 | 5e-05 | 202338.8438 |  |  |  | 0.00048 | 0.00058 | 0.29412
|  |  |  | 7.7865 | 0.84 | 0.0004 | 5e-05 | 202384.7054 |  |  |  | 0.00052 | 0.00043 | 0.25714
| V.39 | 206.5 | 20.2507 | 8.1003 | 1.01 | 0.00041 | 5e-05 | 200836.4854 | 202008.872 |  |  | 0.00048 | 0.00041 | 0.19444 | 0.23137
|  |  |  | 8.1003 | 0.4 | 0.00042 | 5e-05 | 212220.0723 |  |  |  | 0.00035 | 0.00044 | 0.24324
|  |  |  | 8.1003 | 0.72 | 0.00044 | 5e-05 | 192970.0584 |  |  |  | 0.0004 | 0.0003 | 0.25641
concreto con fibras de vidrio AR 0,11% | V III 19 | 198.9 | 19.5054 | 7.8022 | 0.28 | 0.00036 | 5e-05 | 247435.7402 | 232248.4258 | 219711.9766 |  | 0.00031 | 0.00025 | 0.19355 | 0.21998 | 0.24029
|  |  |  | 7.8022 | 0.34 | 0.00034 | 5e-05 | 262390.5085 |  |  |  | 0.0004 | 0.00047 | 0.24138
|  |  |  | 7.8022 | 0.47 | 0.00045 | 5e-05 | 186919.0287 |  |  |  | 0.00033 | 0.00042 | 0.225
| V III 22 | 218 | 21.3785 | 8.5514 | 1.39 | 0.00039 | 5e-05 | 214782.9878 | 213166.3335 |  |  | 0.00045 | 0.0005 | 0.14706 | 0.2402
|  |  |  | 8.5514 | 0.74 | 0.00045 | 5e-05 | 199135.9896 |  |  |  | 0.0004 | 0.0005 | 0.25
|  |  |  | 8.5514 | 1.03 | 0.00039 | 5e-05 | 225580.0231 |  |  |  | 0.00037 | 0.00048 | 0.32353
| V III 3 | 214.19 | 21.0049 | 8.4019 | 0.01 | 0.00045 | 5e-05 | 213935.8655 | 206851.033 |  |  | 0.00018 | 0.0001 | 0.2 | 0.21081
|  |  |  | 8.4019 | 1.01 | 0.00042 | 5e-05 | 203722.0167 |  |  | 219711.9766 | 0.0004 | 0.00048 | 0.21622 |  |  | 0.24029
|  |  |  | 8.4019 | 1.04 | 0.00042 | 5e-05 | 202895.2167 |  |  |  | 0.00046 | 0.00038 | 0.21622
| V III 20 | 200.7 | 19.6819 | 7.8728 | 0.2 | 0.00033 | 5e-05 | 279431.6362 | 241785.3991 |  |  | 0.00046 | 0.00054 | 0.28571 | 0.28197
|  |  |  | 7.8728 | 0.41 | 0.00038 | 5e-05 | 230604.3823 |  |  |  | 0.00046 | 0.00052 | 0.18182
|  |  |  | 7.8728 | 0.06 | 0.00042 | 5e-05 | 215320.1788 |  |  |  | 0.00046 | 0.0006 | 0.37838
| V III 35 | 208.54 | 20.4508 | 8.1803 | 0.39 | 0.00044 | 5e-05 | 203690.7738 | 204508.6918 |  |  | 0.00046 | 0.00037 | 0.23077 | 0.24849
|  |  |  | 8.1803 | 0.64 | 0.00036 | 5e-05 | 248032.5864 |  |  |  | 0.00046 | 0.00053 | 0.22581
|  |  |  | 8.1803 | 1.04 | 0.0005 | 5e-05 | 161802.7151 |  |  |  | 0.00046 | 0.00059 | 0.28889
concreto con viruta de torno 1% | I F 5 | 146.3 | 14.3471 | 5.7389 | 0.6 | 0.00028 | 5e-05 | 227834.3362 | 195225.8048 | 199783.4119 |  | 0.0003 | 0.00034 | 0.17391 | 0.19408 | 0.19538
|  |  |  | 5.7389 | 0.85 | 0.0003 | 5e-05 | 199410.3893 |  |  |  | 0.0001 | 0.00015 | 0.2
|  |  |  | 5.7389 | 2.01 | 0.00029 | 5e-05 | 158432.6889 |  |  |  | 0.00049 | 0.00044 | 0.20833
| I F 35 | 147.7 | 14.4844 | 5.7938 | 0 | 0.00028 | 5e-05 | 256870.5192 | 211340.755 |  |  | 0.00031 | 0.00034 | 0.13043 | 0.19278
|  |  |  | 5.7938 | 0.07 | 0.00037 | 5e-05 | 182395.0482 |  |  |  | 0.00034 | 0.00039 | 0.15625
|  |  |  | 5.7938 | 1.21 | 0.00029 | 5e-05 | 194756.6975 |  |  |  | 0.00045 | 0.00038 | 0.29167
| I F 9 | 134.6 | 13.1998 | 5.2799 | 0.6 | 0.00022 | 5e-05 | 280716.9409 | 182456.0926 |  |  | 0.0003 | 0.00026 | 0.23529 | 0.17843
|  |  |  | 5.2799 | 0.82 | 0.00045 | 5e-05 | 113696.2399 |  |  | 199783.4119 | 0.00041 | 0.00037 | 0.1 |  |  | 0.19538
|  |  |  | 5.2799 | 0.03 | 0.0004 | 5e-05 | 152955.097 |  |  |  | 0.00042 | 0.00049 | 0.2
| I F 32 | 142.9 | 14.0137 | 5.6055 | 0.62 | 0.00032 | 5e-05 | 188288.6973 | 191825.7034 |  |  | 0.00052 | 0.00044 | 0.2963 | 0.19972
|  |  |  | 5.6055 | 0.58 | 0.00033 | 5e-05 | 183020.8439 |  |  |  | 0.00039 | 0.00035 | 0.14286
|  |  |  | 5.6055 | 0.6 | 0.0003 | 5e-05 | 204167.5691 |  |  |  | 0.00046 | 0.00042 | 0.16
| I F 4 | 146.7 | 14.3864 | 5.7545 | 0.92 | 0.00029 | 5e-05 | 205411.6414 | 218068.7035 |  |  | 0.00036 | 0.00031 | 0.20833 | 0.21187
|  |  |  | 5.7545 | 1.42 | 0.00025 | 5e-05 | 221000.9696 |  |  |  | 0.00037 | 0.00033 | 0.2
|  |  |  | 5.7545 | 0.84 | 0.00027 | 5e-05 | 227793.4997 |  |  |  | 0.0005 | 0.00045 | 0.22727
concreto con viruta de torno 1,3 % | II F 40 | 145.7 | 14.2883 | 5.7153 | 0.51 | 0.00023 | 5e-05 | 294886.9136 | 214616.3336 | 213041.9264 |  | 0.00014 | 0.0001 | 0.22222 | 0.2587 | 0.21309
|  |  |  | 5.7153 | 0.3 | 0.00034 | 5e-05 | 190417.436 |  |  |  | 0.0004 | 0.00047 | 0.24138
|  |  |  | 5.7153 | 0.74 | 0.00037 | 5e-05 | 158544.6514 |  |  |  | 0.0002 | 0.0003 | 0.3125
| II F 21 | 169.2 | 16.5929 | 6.6371 | 0.75 | 0.00023 | 5e-05 | 333513.0631 | 219290.4036 |  |  | 0.0002 | 0.00017 | 0.16667 | 0.19957
|  |  |  | 6.6371 | 0.82 | 0.0004 | 5e-05 | 169481.5639 |  |  |  | 0.00032 | 0.00042 | 0.28571
|  |  |  | 6.6371 | 0.41 | 0.00046 | 5e-05 | 154876.5838 |  |  |  | 0.00025 | 0.00031 | 0.14634
| II F 6 | 164.1 | 16.0927 | 6.4371 | 0.81 | 0.0003 | 5e-05 | 229522.0471 | 234092.5583 |  |  | 0.0001 | 0 | 0.4 | 0.24907
|  |  |  | 6.4371 | 0.65 | 0.00029 | 5e-05 | 245883.5991 |  |  | 213041.9264 | 0.00013 | 0.0001 | 0.125 |  |  | 0.21309
|  |  |  | 6.4371 | 0.43 | 0.00032 | 5e-05 | 226872.0288 |  |  |  | 0.0003 | 0.00036 | 0.22222
| II F 11 | 162.7 | 15.9554 | 6.3822 | 0.53 | 0.0003 | 5e-05 | 238702.9028 | 202616.0288 |  |  | 0.00013 | 0.0001 | 0.12 | 0.22615
|  |  |  | 6.3822 | 0.29 | 0.0004 | 5e-05 | 177494.4391 |  |  |  | 0.0003 | 0.0004 | 0.28571
|  |  |  | 6.3822 | 0.18 | 0.00038 | 5e-05 | 191650.7445 |  |  |  | 0.00028 | 0.00037 | 0.27273
| II F 34 | 162.8 | 15.9652 | 6.3861 | 0.89 | 0.0004 | 5e-05 | 160127.811 | 194594.3075 |  |  | 0.0005 | 0.00047 | 0.085714 | 0.13197
|  |  |  | 6.3861 | 0.54 | 0.00032 | 5e-05 | 220791.6809 |  |  |  | 0.0003 | 0.00035 | 0.18519
|  |  |  | 6.3861 | 0.02 | 0.00037 | 5e-05 | 202863.4308 |  |  |  | 0.00046 | 0.0005 | 0.125
concreto con viruta de torno 1,6 % | III F 25 | 192.9 | 18.917 | 7.5668 | 0.53 | 0.00032 | 5e-05 | 265762.1132 | 249563.676 | 219209.4475 |  | 0.00013 | 0.0001 | 0.11111 | 0.21587 | 0.22273
|  |  |  | 7.5668 | 0.27 | 0.00032 | 5e-05 | 275581.6391 |  |  |  | 0.00044 | 0.00038 | 0.22222
|  |  |  | 7.5668 | 0.45 | 0.0004 | 5e-05 | 207347.2759 |  |  |  | 0.00058 | 0.00047 | 0.31429
| III F 11 | 199.3 | 19.5447 | 7.8179 | 0.53 | 0.00029 | 5e-05 | 309649.0836 | 247605.9647 |  |  | 0.00038 | 0.00032 | 0.25 | 0.21778
|  |  |  | 7.8179 | 0.51 | 0.00035 | 5e-05 | 248399.0802 |  |  |  | 0.00027 | 0.00034 | 0.23333
|  |  |  | 7.8179 | 0.57 | 0.00045 | 5e-05 | 184769.7302 |  |  |  | 0.00039 | 0.000458 | 0.17
| III F 10 | 211.1 | 20.7018 | 8.2807 | 0.18 | 0.00047 | 5e-05 | 196678.1371 | 203700.5175 |  |  | 0.00045 | 0.00036 | 0.21429 | 0.18062
|  |  |  | 8.2807 | 0.22 | 0.00045 | 5e-05 | 205492.324 |  |  | 219209.4475 | 0.00055 | 0.00046 | 0.225 |  |  | 0.22273
|  |  |  | 8.2807 | 0.29 | 0.00044 | 5e-05 | 208931.0913 |  |  |  | 0.00026 | 0.0003 | 0.10256
| III F 17 | 192.8 | 18.9072 | 7.5629 | 0.08 | 0.00049 | 5e-05 | 173419.3418 | 203810.1997 |  |  | 0.00044 | 0.0004 | 0.090909 | 0.22336
|  |  |  | 7.5629 | 1.01 | 0.00037 | 5e-05 | 208815.9825 |  |  |  | 0.00048 | 0.00058 | 0.3125
|  |  |  | 7.5629 | 0.82 | 0.00035 | 5e-05 | 229195.2747 |  |  |  | 0.00022 | 0.0003 | 0.26667
| III F 30 | 188.6 | 18.4953 | 7.3981 | 0.56 | 0.00047 | 5e-05 | 166023.448 | 191366.8798 |  |  | 0.0004 | 0.00049 | 0.21429 | 0.27603
|  |  |  | 7.3981 | 0.73 | 0.0005 | 5e-05 | 151102.9426 |  |  |  | 0.00035 | 0.00044 | 0.2
|  |  |  | 7.3981 | 0.09 | 0.00034 | 5e-05 | 256974.2489 |  |  |  | 0.0005 | 0.00038 | 0.41379
concreto con fibras de vidrio E 0,05% | E 4 | 161.9 | 15.877 | 6.3508 | 0.05 | 0.00033 | 5e-05 | 229465.6447 | 226651.3286 | 222417.5292 |  | 0.0003 | 0.00024 | 0.21429 | 0.20193 | 0.21991
|  |  |  | 6.3508 | 0.01 | 0.00038 | 5e-05 | 195934.147 |  |  |  | 0.00037 | 0.00042 | 0.15152
|  |  |  | 6.3508 | 0.11 | 0.0003 | 5e-05 | 254554.194 |  |  |  | 0.00043 | 0.00049 | 0.24
| E 31 | 156.6 | 15.3572 | 6.1429 | 0 | 0.00033 | 5e-05 | 223715.1165 | 217338.6565 |  |  | 0.0005 | 0.00044 | 0.21429 | 0.1931
|  |  |  | 6.1429 | 0.45 | 0.00037 | 5e-05 | 181410.9145 |  |  |  | 0.00027 | 0.00031 | 0.125
|  |  |  | 6.1429 | 0.09 | 0.0003 | 5e-05 | 246889.9385 |  |  |  | 0.00047 | 0.00053 | 0.24
| E 37 | 152.8 | 14.9846 | 5.9938 | 0 | 0.00034 | 5e-05 | 210759.4034 | 248417.7517 |  |  | 0.00017 | 0.00011 | 0.2069 | 0.20913
|  |  |  | 5.9938 | 0.41 | 0.00022 | 5e-05 | 334937.4999 |  |  | 222417.5292 | 0.00052 | 0.00048 | 0.23529 |  |  | 0.21991
|  |  |  | 5.9938 | 0.71 | 0.00032 | 5e-05 | 199556.3518 |  |  |  | 0.00028 | 0.00033 | 0.18519
| E 38 | 146.9 | 14.406 | 5.7624 | 0.94 | 0.00033 | 5e-05 | 175624.4651 | 193516.8178 |  |  | 0.00048 | 0.00054 | 0.21429 | 0.2229
|  |  |  | 5.7624 | 0.86 | 0.00028 | 5e-05 | 217350.5488 |  |  |  | 0.00046 | 0.00052 | 0.26087
|  |  |  | 5.7624 | 0.06 | 0.00036 | 5e-05 | 187575.4394 |  |  |  | 0.00017 | 0.00023 | 0.19355
| E 11 | 157.9 | 15.4847 | 6.1939 | 1.05 | 0.0003 | 5e-05 | 209812.6983 | 226163.0917 |  |  | 0.00016 | 0.00022 | 0.24 | 0.27248
|  |  |  | 6.1939 | 0.73 | 0.00027 | 5e-05 | 253255.8117 |  |  |  | 0.00033 | 0.0004 | 0.31818
|  |  |  | 6.1939 | 0.49 | 0.00032 | 5e-05 | 215420.7651 |  |  |  | 0.0004 | 0.00047 | 0.25926