## resultados promedio
Tipo de fibra | Mezcla | % de fibra por m3 | Edad cilindro | Resistencia atension ft (kg/cm2) | Resistencia atension ft (Mpa)
concreto sin fibras | CS.1 | 0 | 28 | 15.0258 | 1.5026
concreto con fibras de vidrio tipo AR | CRF.1. | 1 | 28 | 20.8867 | 2.0887
concreto con fibras de vidrio tipo AR | CRF.2 | 1.3 | 28 | 23.0699 | 2.307
concreto con fibras de vidrio tipo AR | CRF.3 | 1.6 | 28 | 26.7879 | 2.6788
concreto con fibras de vidrio tipo E | CRF.4 | 0.5 | 28 | 19.1126 | 1.9113
concreto con viruta de torno | CRF.5 | 0.03 | 28 | 14.5823 | 1.4582
concreto con viruta de torno | CRF.6 | 0.5 | 28 | 16.2736 | 1.6274
concreto con viruta de torno | CRF.7 | 1 | 28 | 19.4698 | 1.947

## T. D. concreto simple
ENSAYO RESISTENCIA A TENSION DIAMETRAL DE ESPECIMENES DE CONCRETO
Mezcla | # Cilindro | Fecha de elaboración | Fecha de falla | Edad cilindro | Peso cilindro (kg) | Velocidad de carga (kg/cm2 *s) | Diámetro Sup (cm) |  | Diámetro Inf (cm) |  | Diámetro Prom (m) | Longitud (cm) |  |  | Carga máxima aplicada (Kgf) | Carga máxima aplicada (kN) | Resistencia a tension ft (kpa) | Resistencia atension ft (kg/cm2) | Resistencia atension ft (kg/cm2)
[7 empty] | D1 | D2 | D1 | D2 | D | L1 | L2 | L Prom (m) | P | P | T | E | T
Concreto Simple | S35 | 2017-03-21 | 2017-04-18 | 28 | 3.672 | 0.1 | 10.3 | 10.27 | 10.27 | 10.28 | 0.1028 | 19.65 | 19.6 | 0.19625 | 4417 | 43.3175 | 1366.9131 | 14.92 | 13.9387
Concreto Simple | S-16 | 2017-03-21 | 2017-04-18 | 28 | 3.756 | 7.8 | 10.36 | 10.33 | 10.4 | 10.33 | 0.10355 | 19.85 | 19.95 | 0.199 | 4587 | 44.9847 | 1389.7666 | 14.92 | 14.1717
Concreto Simple | S-4 | 2017-03-21 | 2017-04-18 | 28 | 3.85 | 4.1 | 10.33 | 10.4 | 10.34 | 10.36 | 0.10358 | 20.3 | 20.2 | 0.2025 | 4578 | 44.8964 | 1362.7372 | 13.88 | 13.8961
Concreto Simple | S-6 | 2017-03-21 | 2017-04-18 | 28 | 3.726 | 8.5 | 10.31 | 10.27 | 10.34 | 10.32 | 0.1031 | 19.4 | 19.7 | 0.1955 | 5353 | 52.4969 | 1658.0901 | 16.4 | 16.9079
Concreto Simple | S-3 | 2017-03-21 | 2017-04-18 | 28 | 3.844 | 2.6 | 10.36 | 10.34 | 10.31 | 10.34 | 0.10337 | 20.2 | 20.1 | 0.2015 | 5013 | 49.1625 | 1502.531 | 15.86 | 15.3216
Concreto Simple | S24 | 2017-03-21 | 2017-04-18 | 28 | 3.764 | 0.6 | 10.21 | 10.18 | 10.23 | 10.22 | 0.1021 | 20.3 | 20.25 | 0.20275 | 5389 | 52.8499 | 1625.3162 | 16.8 | 16.5737
Concreto Simple | S28 | 2017-03-21 | 2017-04-18 | 28 | 3.762 | 6.6 | 10.21 | 10.18 | 10.24 | 10.18 | 0.10203 | 20.4 | 20.45 | 0.20425 | 5873 | 57.5965 | 1759.5744 | 16.3 | 17.9427
Concreto Simple | S30 | 2017-03-21 | 2017-04-18 | 28 | 3.508 | 4.3 | 10.19 | 10.23 | 10.15 | 10.3 | 0.10218 | 18.9 | 18.85 | 0.18875 | 4890 | 47.9562 | 1583.0461 | 16.8 | 16.1426
Concreto Simple | S23 | 2017-03-21 | 2017-04-18 | 28 | 3.81 | 1 | 10.22 | 10.21 | 10.22 | 10.19 | 0.1021 | 20.4 | 20.4 | 0.204 | 4875 | 47.8091 | 1461.2853 | 14.6 | 14.901
Concreto Simple | S38 | 2017-03-21 | 2017-04-18 | 28 | 3.808 | 4.3 | 10.21 | 10.18 | 10.26 | 10.19 | 0.1021 | 20.4 | 20.4 | 0.204 | 4810 | 47.1717 | 1441.8015 | 14.2 | 14.7023
Concreto Simple | S-22 | 2017-03-21 | 2017-04-18 | 28 | 3.842 | 6.3 | 10.33 | 10.36 | 10.26 | 10.34 | 0.10322 | 19.25 | 20.1 | 0.19675 | 4980 | 48.8389 | 1530.8971 | 15.9 | 15.6109
Concreto Simple | S-9 | 2017-03-21 | 2017-04-18 | 28 | 3.808 | 6.8 | 10.34 | 10.32 | 10.31 | 10.41 | 0.10345 | 19.9 | 20.15 | 0.20025 | 4678 | 45.8771 | 1409.8519 | 14.3 | 14.3765
Concreto Simple | S36 | 2017-03-21 | 2017-04-18 | 28 | 3.608 | 1.2 | 10.19 | 10.27 | 10.19 | 10.16 | 0.10203 | 19.6 | 19.55 | 0.19575 | 4019 | 39.4143 | 1256.3942 | 12 | 12.8117
Concreto Simple | S-13 | 2017-03-21 | 2017-04-18 | 28 | 3.714 | 6.8 | 10.31 | 10.34 | 10.35 | 10.33 | 0.10333 | 19.5 | 19.48 | 0.1949 | 4683 | 45.9262 | 1451.8549 | 14.4 | 14.8049
Concreto Simple | S-21 | 2017-03-21 | 2017-04-18 | 28 | 3.876 | 3.5 | 10.34 | 10.31 | 10.32 | 10.37 | 0.10335 | 20.3 | 20.3 | 0.203 | 3986 | 39.0907 | 1186.1704 | 13.4 | 12.0956
Concreto Simple | S-0.1 | 2017-03-21 | 2017-04-18 | 28 | 3.816 | 0.1 | 10.38 | 10.33 | 10.34 | 10.3 | 0.10338 | 20 | 20.1 | 0.2005 | 5480 | 53.7424 | 1650.6955 | 16.3 | 16.8325
Concreto Simple | S-11 | 2017-03-21 | 2017-04-18 | 28 | 3.91 | 7.2 | 10.35 | 10.32 | 10.4 | 10.37 | 0.1036 | 20.6 | 20.5 | 0.2055 | 5088 | 49.898 | 1492.079 | 14.8 | 15.215
Concreto Simple | S29 | 2017-03-21 | 2017-04-18 | 28 | 3.796 | 6.3 | 10.23 | 10.25 | 10.24 | 10.18 | 0.10225 | 20.4 | 20.3 | 0.2035 | 4237 | 41.5523 | 1271.297 | 13.2 | 12.9637
Concreto Simple | S31 | 2017-03-21 | 2017-04-18 | 28 | 3.756 | 1.8 | 10.23 | 10.19 | 10.26 | 10.19 | 0.10217 | 20.25 | 20.35 | 0.203 | 5456 | 53.507 | 1642.2905 | 16.8 | 16.7468
Concreto Simple | S-10 | 2017-03-21 | 2017-04-18 | 28 | 3.802 | 3.8 | 10.34 | 10.32 | 10.32 | 10.33 | 0.10328 | 20 | 19.9 | 0.1995 | 5790 | 56.7825 | 1754.5137 | 17.9 | 17.8911
Concreto Simple | S-2 | 2017-03-21 | 2017-04-18 | 28 | 3.884 | 5.6 | 10.4 | 10.38 | 10.31 | 10.48 | 0.10393 | 20.2 | 20.2 | 0.202 | 3856 | 37.8158 | 1146.7848 | 11.6 | 11.694
|  |  |  | 28 | 3.7768 | 4.2524 | 10.2924 | 10.2848 | 10.2886 | 10.2938 | 0.1029 | 19.9905 | 20.0395 | 0.20015 | 4858.9524 | 47.6517 | 1473.5186 | 15.0133 | 15.0258

## vidrio 1 AR
ENSAYO RESISTENCIA A TENSION DIAMETRAL DE ESPECIMENES DE CONCRETO
Mezcla | # Cilindro | Fecha de elaboración | Fecha de falla | Edad cilindro | Peso cilindro (kg) | Velocidad de carga (kg/cm2 *s) | Diámetro Sup (cm) |  | Diámetro Inf (cm) |  | Diámetro Prom (m) | Longitud (cm) |  |  | Carga máxima aplicada (Kgf) | Carga máxima aplicada (kN) | Resistencia a tension ft (kpa) | Resistencia atension ft (kg/cm2) | Resistencia atension ft (kg/cm2)
[7 empty] | D1 | D2 | D1 | D2 | D | L1 | L2 | L Prom (m) | P | P | T | E | T
Concreto Fibra Vidrio AR I | V. I -2 | 2017-03-24 | 2017-04-21 | 28 | 3.698 | 23.7 | 10.14 | 10.195 | 10.18 | 10.21 | 0.10181 | 20.2 | 20.2 | 0.202 | 6694 | 65.6481 | 2032.1209 | 14.92 | 20.7219
Concreto Fibra Vidrio AR I | V. I. 7 | 2017-03-24 | 2017-04-21 | 28 | 3.758 | 8.5 | 10.23 | 10.25 | 10.29 | 10.2 | 0.10243 | 20.2 | 20.2 | 0.202 | 6156 | 60.3719 | 1857.6229 | 14.92 | 18.9426
Concreto Fibra Vidrio AR I | V.I. 6 | 2017-03-24 | 2017-04-21 | 28 | 3.744 | 10.5 | 10.22 | 10.21 | 10.18 | 10.19 | 0.102 | 20.3 | 20.2 | 0.2025 | 6636 | 65.0793 | 2005.8455 | 13.88 | 20.454
Concreto Fibra Vidrio AR I | V.I. -13 | 2017-03-24 | 2017-04-21 | 28 | 3.77 | 4.7 | 10.19 | 10.19 | 10.29 | 10.22 | 0.10222 | 20.4 | 20.3 | 0.2035 | 7082 | 69.4532 | 2125.449 | 16.4 | 21.6736
Concreto Fibra Vidrio AR I | V.I. -8 | 2017-03-24 | 2017-04-21 | 28 | 3.774 | 5.2 | 10.27 | 10.19 | 10.16 | 10.24 | 0.10215 | 20.4 | 20.4 | 0.204 | 7420 | 72.7679 | 2223.0625 | 15.86 | 22.669
Concreto Fibra Vidrio AR I | V.I. -17 | 2017-03-24 | 2017-04-21 | 28 | 3.706 | 3.7 | 10.16 | 10.22 | 10.03 | 10.21 | 0.10155 | 20 | 19.95 | 0.19975 | 6894 | 67.6095 | 2121.8802 | 16.8 | 21.6372
Concreto Fibra Vidrio AR I | V.I. -9 | 2017-03-24 | 2017-04-21 | 28 | 3.766 | 2.6 | 10.25 | 10.3 | 10.29 | 10.25 | 0.10273 | 20.2 | 20.25 | 0.20225 | 6960 | 68.2567 | 2091.5144 | 16.3 | 21.3276
Concreto Fibra Vidrio AR I | V.I. -4 | 2017-03-24 | 2017-04-21 | 28 | 3.76 | 6.3 | 10.15 | 10.23 | 10.18 | 10.15 | 0.10178 | 20.3 | 20.3 | 0.203 | 7133 | 69.9533 | 2155.5166 | 16.8 | 21.9802
Concreto Fibra Vidrio AR I | V.I. -14 | 2017-03-24 | 2017-04-21 | 28 | 3.756 | 6.1 | 10.17 | 10.18 | 10.2 | 10.18 | 0.10183 | 20.25 | 20.3 | 0.20275 | 6179 | 60.5975 | 1868.6123 | 14.6 | 19.0546
Concreto Fibra Vidrio AR I | V.I. -16 | 2017-03-24 | 2017-04-21 | 28 | 3.768 | 3.1 | 10.19 | 10.24 | 10.22 | 10.17 | 0.10205 | 20.5 | 20.45 | 0.20475 | 6343 | 62.2058 | 1895.2831 | 14.2 | 19.3266
Concreto Fibra Vidrio AR I | V.I. -19 | 2017-03-24 | 2017-04-21 | 28 | 3.76 | 2.1 | 10.13 | 10.18 | 10.19 | 10.15 | 0.10162 | 20.4 | 20.45 | 0.20425 | 6810 | 66.7857 | 2048.3341 | 15.9 | 20.8873
Concreto Fibra Vidrio AR I | V.I. -7 | 2017-03-24 | 2017-04-21 | 28 | 3.71 | 0.7 | 10.25 | 10.24 | 10.22 | 10.13 | 0.1021 | 20.25 | 20.15 | 0.202 | 7440 | 72.9641 | 2252.2268 | 14.3 | 22.9664
Concreto Fibra Vidrio AR I | V.I. -3 | 2017-03-24 | 2017-04-21 | 28 | 3.76 | 2.5 | 10.24 | 10.35 | 10.26 | 10.15 | 0.1025 | 20.25 | 20.2 | 0.20225 | 6596 | 64.687 | 1986.4816 | 12 | 20.2566
Concreto Fibra Vidrio AR I | V.I. -15 | 2017-03-24 | 2017-04-21 | 28 | 3.78 | 2.8 | 10.25 | 10.31 | 10.31 | 10.24 | 0.10278 | 20.2 | 20.15 | 0.20175 | 7197 | 70.581 | 2167.0392 | 14.4 | 22.0977
Concreto Fibra Vidrio AR I | V.I. 2 | 2017-03-24 | 2017-04-21 | 28 | 3.8 | 10 | 10.29 | 10.25 | 10.32 | 10.28 | 0.10285 | 20.2 | 20.2 | 0.202 | 6630 | 65.0204 | 1992.3891 | 13.4 | 20.3168
Concreto Fibra Vidrio AR I | V.I. -10 | 2017-03-24 | 2017-04-21 | 28 | 3.794 | 5.6 | 10.23 | 10.27 | 10.23 | 10.35 | 0.1027 | 20.2 | 20.2 | 0.202 | 7810 | 76.5927 | 2350.4202 | 16.3 | 23.9677
Concreto Fibra Vidrio AR I | V.I. 1 | 2017-03-24 | 2017-04-21 | 28 | 3.766 | 27.8 | 10.25 | 10.21 | 10.31 | 10.33 | 0.10275 | 20.2 | 20.25 | 0.20225 | 6654 | 65.2558 | 1999.0734 | 14.8 | 20.385
Concreto Fibra Vidrio AR I | V.I. -11 | 2017-03-24 | 2017-04-21 | 28 | 3.838 | 4.1 | 10.24 | 10.22 | 10.2 | 10.19 | 0.10213 | 20.5 | 20.45 | 0.20475 | 6081 | 59.6364 | 1815.6633 | 13.2 | 18.5147
Concreto Fibra Vidrio AR I | V.I. -12 | 2017-03-24 | 2017-04-21 | 28 | 3.78 | 4.4 | 10.18 | 10.21 | 10.17 | 10.15 | 0.10178 | 20.4 | 20.4 | 0.204 | 7314 | 71.7284 | 2199.3785 | 16.8 | 22.4275
Concreto Fibra Vidrio AR I | V.I. -5 | 2017-03-24 | 2017-04-21 | 28 | 3.736 | 0.6 | 10.19 | 10.21 | 10.25 | 10.2 | 0.10212 | 20.25 | 20.35 | 0.203 | 6268 | 61.4703 | 1887.6313 | 17.9 | 19.2486
Concreto Fibra Vidrio AR I | V.I. -18 | 2017-03-24 | 2017-04-21 | 28 | 3.788 | 2.8 | 10.22 | 10.28 | 10.19 | 10.33 | 0.10255 | 20.3 | 20.3 | 0.203 | 6463 | 63.3826 | 1938.29 | 11.6 | 19.7651
20.8867

## vidrio 2 AR
ENSAYO RESISTENCIA A TENSION DIAMETRAL DE ESPECIMENES DE CONCRETO
Mezcla | # Cilindro | Fecha de elaboración | Fecha de falla | Edad cilindro | Peso cilindro (kg) | Velocidad de carga (kg/cm2 *s) | Diámetro Sup (cm) |  | Diámetro Inf (cm) |  | Diámetro Prom (m) | Longitud (cm) |  |  | Carga máxima aplicada (Kgf) | Carga máxima aplicada (kN) | Resistencia a tension ft (kpa) | Resistencia atension ft (kg/cm2) | Resistencia atension ft (kg/cm2)
[7 empty] | D1 | D2 | D1 | D2 | D | L1 | L2 | L Prom (m) | P | P | T | E | T
Concreto Fibra Vidrio AR II | V II 11 | 2017-03-30 | 2017-04-27 | 28 | 3.748 | 19.7 | 10.21 | 10.18 | 10.24 | 10.18 | 0.10203 | 20.4 | 20.4 | 0.204 | 8124 | 79.6721 | 2436.9658 | 24.92 | 24.8502
Concreto Fibra Vidrio AR II | V II 16 | 2017-03-30 | 2017-04-27 | 28 | 3.768 | 11.5 | 10.19 | 10.23 | 10.15 | 10.3 | 0.10218 | 20.2 | 20.25 | 0.20225 | 6916 | 67.8252 | 2089.4795 | 21.32 | 21.3068
Concreto Fibra Vidrio AR II | V II 1 | 2017-03-30 | 2017-04-27 | 28 | 3.754 | 8.2 | 10.22 | 10.21 | 10.22 | 10.19 | 0.1021 | 20.25 | 20.2 | 0.20225 | 7960 | 78.0637 | 2406.662 | 24.68 | 24.5412
Concreto Fibra Vidrio AR II | V II 4 | 2017-03-30 | 2017-04-27 | 28 | 3.76 | 5 | 10.23 | 10.25 | 10.24 | 10.18 | 0.10225 | 20.2 | 20.2 | 0.202 | 7047 | 69.1099 | 2130.1289 | 21.74 | 21.7214
Concreto Fibra Vidrio AR II | V II 15 | 2017-03-30 | 2017-04-27 | 28 | 3.77 | 7.8 | 10.23 | 10.19 | 10.26 | 10.19 | 0.10217 | 20.2 | 20.3 | 0.2025 | 7341 | 71.9932 | 2215.1434 | 22.56 | 22.5883
Concreto Fibra Vidrio AR II | V II 6 | 2017-03-30 | 2017-04-27 | 28 | 3.766 | 4.4 | 10.34 | 10.32 | 10.32 | 10.33 | 0.10328 | 20 | 20 | 0.2 | 7526 | 73.8075 | 2274.8633 | 23.28 | 23.1972
Concreto Fibra Vidrio AR II | V II 14 | 2017-03-30 | 2017-04-27 | 28 | 3.786 | 12.8 | 10.4 | 10.38 | 10.31 | 10.48 | 0.10393 | 20.2 | 20.1 | 0.2015 | 7867 | 77.1517 | 2345.4726 | 23.93 | 23.9173
Concreto Fibra Vidrio AR II | V II 13 | 2017-03-30 | 2017-04-27 | 28 | 3.77 | 15.6 | 10.11 | 10.12 | 10.18 | 10.15 | 0.1014 | 20.1 | 20.2 | 0.2015 | 8023 | 78.6816 | 2451.5462 | 24.8 | 24.9989
Concreto Fibra Vidrio AR II | V II 12 | 2017-03-30 | 2017-04-27 | 28 | 3.786 | 5 | 10.13 | 10.12 | 10.2 | 10.18 | 0.10157 | 20.25 | 20.3 | 0.20275 | 7838 | 76.8673 | 2376.1501 | 24.26 | 24.2301
Concreto Fibra Vidrio AR II | V II 19 | 2017-03-30 | 2017-04-27 | 28 | 3.748 | 5.6 | 10.16 | 10.21 | 10.11 | 10.12 | 0.1015 | 20.5 | 20.45 | 0.20475 | 6630 | 65.0204 | 1991.7732 | 20.35 | 20.3105
Concreto Fibra Vidrio AR II | V II 5 | 2017-03-30 | 2017-04-27 | 28 | 3.751 | 7.2 | 10.26 | 10.27 | 10.13 | 10.12 | 0.10195 | 20.4 | 20.45 | 0.20425 | 7382 | 72.3953 | 2213.3039 | 22.59 | 22.5695
Concreto Fibra Vidrio AR II | V II 8 | 2017-03-30 | 2017-04-27 | 28 | 3.739 | 7.4 | 10.13 | 10.14 | 10.16 | 10.21 | 0.1016 | 20.25 | 20.15 | 0.202 | 7393 | 72.5032 | 2249.0128 | 22.63 | 22.9336
Concreto Fibra Vidrio AR II | V II 3 | 2017-03-30 | 2017-04-27 | 28 | 3.754 | 3.1 | 10.12 | 10.28 | 10.26 | 10.27 | 0.10232 | 20.25 | 20.2 | 0.20225 | 7052 | 69.159 | 2127.4449 | 21.59 | 21.694
Concreto Fibra Vidrio AR II | V II 10 | 2017-03-30 | 2017-04-27 | 28 | 3.77 | 3.4 | 10.25 | 10.31 | 10.13 | 10.14 | 0.10208 | 20.2 | 20.15 | 0.20175 | 6752 | 66.2169 | 2046.9904 | 20.88 | 20.8736
Concreto Fibra Vidrio AR II | V II 2 | 2017-03-30 | 2017-04-27 | 28 | 3.769 | 7.1 | 10.2 | 10.19 | 10.12 | 10.28 | 0.10197 | 20 | 20 | 0.2 | 8469 | 83.0555 | 2592.5356 | 26.54 | 26.4366
Concreto Fibra Vidrio AR II | V. II. 0.3 | 2017-03-30 | 2017-04-27 | 28 | 3.798 | 5.6 | 10.17 | 10.15 | 10.23 | 10.35 | 0.10225 | 20.2 | 20.1 | 0.2015 | 7746 | 75.965 | 2347.2288 | 23.3 | 23.9352
Concreto Fibra Vidrio AR II | V. II. 0.2 | 2017-03-30 | 2017-04-27 | 28 | 3.786 | 27.8 | 10.25 | 10.2 | 10.31 | 10.33 | 0.10272 | 20 | 20 | 0.2 | 7654 | 75.0628 | 2325.9406 | 23.8 | 23.7181
Concreto Fibra Vidrio AR II | V. II. 20 | 2017-03-30 | 2017-04-27 | 28 | 3.818 | 4.1 | 10.19 | 10.33 | 10.2 | 10.19 | 0.10227 | 20.2 | 20.1 | 0.2015 | 7081 | 69.4434 | 2145.1929 | 23.82 | 21.875
Concreto Fibra Vidrio AR II | V. II. 22 | 2017-03-30 | 2017-04-27 | 28 | 3.754 | 10.2 | 10.18 | 10.21 | 10.17 | 10.15 | 0.10178 | 20.1 | 20.2 | 0.2015 | 7511 | 73.6604 | 2286.6405 | 23.18 | 23.3173
Concreto Fibra Vidrio AR II | V. II. 21 | 2017-03-30 | 2017-04-27 | 28 | 3.765 | 10.11 | 10.12 | 10.21 | 10.25 | 10.2 | 0.10195 | 20.25 | 20.3 | 0.20275 | 7228 | 70.885 | 2183.1639 | 22.34 | 22.2622
Concreto Fibra Vidrio AR II | V. II. 23 | 2017-03-30 | 2017-04-27 | 28 | 3.79 | 10.13 | 10.12 | 10.28 | 10.19 | 10.33 | 0.1023 | 20.5 | 20.45 | 0.20475 | 7630 | 74.8274 | 2274.2662 | 23.54 | 23.1911
23.0699

## vidrio 3 AR
ENSAYO RESISTENCIA A TENSION DIAMETRAL DE ESPECIMENES DE CONCRETO
Mezcla | # Cilindro | Fecha de elaboración | Fecha de falla | Edad cilindro | Peso cilindro (kg) | Velocidad de carga (kg/cm2 *s) | Diámetro Sup (cm) |  | Diámetro Inf (cm) |  | Diámetro Prom (m) | Longitud (cm) |  |  | Carga máxima aplicada (Kgf) | Carga máxima aplicada (kN) | Resistencia a tension ft (kpa) | Resistencia atension ft (kg/cm2) | Resistencia atension ft (kg/cm2)
[7 empty] | D1 | D2 | D1 | D2 | D | L1 | L2 | L Prom (m) | P | P | T | E | T
Concreto Fibra Vidrio AR III | AR 12 | 2017-03-27 | 2017-04-24 | 28 | 3.596 | 2.81 | 10.14 | 10.39 | 10.27 | 10.25 | 0.10262 | 20.2 | 20.1 | 0.2015 | 8873 | 87.0175 | 2678.9127 | 27.4 | 27.3174
Concreto Fibra Vidrio AR III | AR 11 | 2017-03-27 | 2017-04-24 | 28 | 3.602 | 1.81 | 10.25 | 10.23 | 10.3 | 10.27 | 0.10262 | 20.2 | 20.2 | 0.202 | 8653 | 84.86 | 2606.0243 | 26.5 | 26.5742
Concreto Fibra Vidrio AR III | AR 20 | 2017-03-27 | 2017-04-24 | 28 | 3.588 | 0.45 | 10.14 | 10.39 | 10.28 | 10.12 | 0.10232 | 20.3 | 20.25 | 0.20275 | 7867 | 77.1517 | 2367.461 | 24.2 | 24.1415
Concreto Fibra Vidrio AR III | AR 14 | 2017-03-27 | 2017-04-24 | 28 | 3.62 | 0.54 | 10.11 | 10.24 | 10.22 | 10.21 | 0.10195 | 20.25 | 20.3 | 0.20275 | 8966 | 87.9296 | 2708.114 | 27.6 | 27.6152
Concreto Fibra Vidrio AR III | AR 19 | 2017-03-27 | 2017-04-24 | 28 | 3.652 | 0.21 | 10.26 | 10.23 | 10.21 | 10.2 | 0.10225 | 20.5 | 20.5 | 0.205 | 8736 | 85.674 | 2602.0267 | 26.26 | 26.5334
Concreto Fibra Vidrio AR III | AR 17 | 2017-03-27 | 2017-04-24 | 28 | 3.606 | 1.88 | 10.19 | 10.22 | 10.17 | 10.22 | 0.102 | 20.25 | 20.2 | 0.20225 | 8937 | 87.6452 | 2704.7016 | 27.58 | 27.5804
Concreto Fibra Vidrio AR III | AR 18 | 2017-03-27 | 2017-04-24 | 28 | 3.608 | 0.8 | 10.21 | 10.2 | 10.22 | 10.19 | 0.10205 | 20.2 | 20.15 | 0.20175 | 8758 | 85.8897 | 2655.7958 | 27.3 | 27.0817
Concreto Fibra Vidrio AR III | AR 13 | 2017-03-27 | 2017-04-24 | 28 | 3.572 | 0.99 | 10.19 | 10.19 | 10.24 | 10.19 | 0.10202 | 20.1 | 20 | 0.2005 | 8954 | 87.8119 | 2732.8287 | 27.8 | 27.8672
Concreto Fibra Vidrio AR III | AR 15 | 2017-03-27 | 2017-04-24 | 28 | 3.56 | 1.74 | 10.14 | 10.21 | 10.25 | 10.17 | 0.10193 | 20.2 | 20.1 | 0.2015 | 9061 | 88.8612 | 2754.4612 | 28 | 28.0878
Concreto Fibra Vidrio AR III | AR 21 | 2017-03-27 | 2017-04-24 | 28 | 3.638 | 1.45 | 10.22 | 10.24 | 10.21 | 10.2 | 0.10218 | 20.4 | 20.4 | 0.204 | 9612 | 94.2649 | 2879.09 | 29.4 | 29.3587
Concreto Fibra Vidrio AR III | AR 16 | 2017-03-27 | 2017-04-24 | 28 | 3.694 | 1.36 | 10.22 | 10.19 | 10.19 | 10.31 | 0.10228 | 20.3 | 20.3 | 0.203 | 8865 | 86.9391 | 2665.812 | 27.18 | 27.1838
Concreto Fibra Vidrio AR III | AR 22 | 2017-03-27 | 2017-04-24 | 28 | 3.588 | 0.45 | 10.14 | 10.39 | 10.28 | 10.12 | 0.10232 | 20.25 | 20.15 | 0.202 | 8693 | 85.2523 | 2625.7469 | 26.8 | 26.7753
Concreto Fibra Vidrio AR III | AR 27 | 2017-03-27 | 2017-04-24 | 28 | 3.62 | 0.54 | 10.11 | 10.24 | 10.22 | 10.21 | 0.10195 | 20.25 | 20.2 | 0.20225 | 8052 | 78.966 | 2438.0595 | 24.86 | 24.8614
Concreto Fibra Vidrio AR III | AR 31 | 2017-03-27 | 2017-04-24 | 28 | 3.77 | 3.4 | 10.25 | 10.31 | 10.13 | 10.14 | 0.10208 | 20.2 | 20.15 | 0.20175 | 8752 | 85.8309 | 2653.3264 | 27.06 | 27.0565
Concreto Fibra Vidrio AR III | AR 23 | 2017-03-27 | 2017-04-24 | 28 | 3.769 | 7.1 | 10.2 | 10.19 | 10.12 | 10.28 | 0.10197 | 20 | 20 | 0.2 | 8469 | 83.0555 | 2592.5356 | 26.54 | 26.4366
Concreto Fibra Vidrio AR III | AR 30 | 2017-03-27 | 2017-04-24 | 28 | 3.798 | 5.6 | 10.17 | 10.15 | 10.23 | 10.35 | 0.10225 | 20.2 | 20.1 | 0.2015 | 8758 | 85.8897 | 2653.8897 | 27.08 | 27.0622
Concreto Fibra Vidrio AR III | AR 29 | 2017-03-27 | 2017-04-24 | 28 | 3.786 | 27.8 | 10.25 | 10.2 | 10.31 | 10.33 | 0.10272 | 20.2 | 20.1 | 0.2015 | 8954 | 87.8119 | 2700.7363 | 27.6 | 27.5399
Concreto Fibra Vidrio AR III | AR 24 | 2017-03-27 | 2017-04-24 | 28 | 3.596 | 2.81 | 10.14 | 10.39 | 10.27 | 10.25 | 0.10262 | 20.5 | 20.4 | 0.2045 | 8561 | 83.9577 | 2546.7969 | 25.9 | 25.9702
Concreto Fibra Vidrio AR III | AR 28 | 2017-03-27 | 2017-04-24 | 28 | 3.602 | 1.81 | 10.25 | 10.23 | 10.3 | 10.27 | 0.10262 | 20.1 | 20.2 | 0.2015 | 7912 | 77.593 | 2388.7701 | 24.36 | 24.3588
Concreto Fibra Vidrio AR III | AR 25 | 2017-03-27 | 2017-04-24 | 28 | 3.572 | 0.99 | 10.19 | 10.19 | 10.24 | 10.19 | 0.10202 | 20 | 20.3 | 0.2015 | 8628 | 84.6148 | 2620.2624 | 26.71 | 26.7193
Concreto Fibra Vidrio AR III | AR 26 | 2017-03-27 | 2017-04-24 | 28 | 3.56 | 1.74 | 10.14 | 10.21 | 10.25 | 10.17 | 0.10193 | 20.4 | 20.4 | 0.204 | 8630 | 84.6344 | 2591.2911 | 26.45 | 26.4239
26.7879

## vidrio tipo E
ENSAYO RESISTENCIA A TENSION DIAMETRAL DE ESPECIMENES DE CONCRETO
Mezcla | # Cilindro | Fecha de elaboración | Fecha de falla | Edad cilindro | Peso cilindro (kg) | Velocidad de carga (kg/cm2 *s) | Diámetro Sup (cm) |  | Diámetro Inf (cm) |  | Diámetro Prom (m) | Longitud (cm) |  |  | Carga máxima aplicada (Kgf) | Carga máxima aplicada (kN) | Resistencia a tension ft (kpa) | Resistencia atension ft (kg/cm2) | Resistencia atension ft (kg/cm2)
[7 empty] | D1 | D2 | D1 | D2 | D | L1 | L2 | L Prom (m) | P | P | T | E | T
Concreto Fibra Vidrio E | E 4 | 2017-04-25 | 2017-05-23 | 28 | 3.606 | 1.27 | 10.11 | 10.12 | 10.12 | 10.28 | 0.10157 | 20.2 | 20.2 | 0.202 | 5873 | 57.5965 | 1787.0557 | 18.2 | 18.223
Concreto Fibra Vidrio E | E. 5 | 2017-04-25 | 2017-05-23 | 28 | 3.598 | 0.63 | 10.13 | 10.12 | 10.23 | 10.35 | 0.10207 | 20.3 | 20.25 | 0.20275 | 5653 | 55.439 | 1705.3559 | 17.32 | 17.3899
Concreto Fibra Vidrio E | E 12 | 2017-04-25 | 2017-05-23 | 28 | 3.602 | 12.5 | 10.16 | 10.21 | 10.31 | 10.33 | 0.10252 | 20.2 | 20.2 | 0.202 | 4867 | 47.7307 | 1467.2243 | 14.88 | 14.9616
Concreto Fibra Vidrio E | E10 | 2017-04-25 | 2017-05-23 | 28 | 3.6 | 0.45 | 10.26 | 10.27 | 10.27 | 10.25 | 0.10262 | 20.2 | 20.2 | 0.202 | 5966 | 58.5086 | 1796.7804 | 18.44 | 18.3221
Concreto Fibra Vidrio E | E17 | 2017-04-25 | 2017-05-23 | 28 | 3.601 | 6.6 | 10.13 | 10.14 | 10.3 | 10.27 | 0.1021 | 20.1 | 20.15 | 0.20125 | 6336 | 62.1372 | 1925.1733 | 19.26 | 19.6314
Concreto Fibra Vidrio E | E19 | 2017-04-25 | 2017-05-23 | 28 | 3.548 | 0.16 | 10.12 | 10.28 | 10.24 | 10.19 | 0.10207 | 20.3 | 20.2 | 0.2025 | 4937 | 48.4172 | 1491.197 | 15.28 | 15.206
Concreto Fibra Vidrio E | E1 | 2017-04-25 | 2017-05-23 | 28 | 3.598 | 0.26 | 10.16 | 10.18 | 10.25 | 10.17 | 0.1019 | 20.15 | 20.2 | 0.20175 | 5758 | 56.4687 | 1748.6393 | 17.83 | 17.8312
Concreto Fibra Vidrio E | E13 | 2017-04-25 | 2017-05-23 | 28 | 3.68 | 0.28 | 10.14 | 10.17 | 10.24 | 10.19 | 0.10185 | 20.2 | 20.3 | 0.2025 | 5954 | 58.3909 | 1802.3497 | 18.48 | 18.3789
Concreto Fibra Vidrio E | E16 | 2017-04-25 | 2017-05-23 | 28 | 3.62 | 0.75 | 10.18 | 10.17 | 10.25 | 10.17 | 0.10193 | 20.35 | 20.3 | 0.20325 | 5561 | 54.5367 | 1675.9379 | 17.26 | 17.0899
Concreto Fibra Vidrio E | E2 | 2017-04-25 | 2017-05-23 | 28 | 3.567 | 0.68 | 10.22 | 10.24 | 10.21 | 10.2 | 0.10218 | 20.4 | 20.4 | 0.204 | 6012 | 58.9597 | 1800.7792 | 17.32 | 18.3629
Concreto Fibra Vidrio E | E8 | 2017-04-25 | 2017-05-23 | 28 | 3.583 | 0.61 | 10.22 | 10.19 | 10.19 | 10.31 | 0.10228 | 20.3 | 20.3 | 0.203 | 5365 | 52.6146 | 1613.3199 | 16.46 | 16.4513
Concreto Fibra Vidrio E | E6 | 2017-04-25 | 2017-05-23 | 28 | 3.55 | 0.47 | 10.14 | 10.13 | 10.28 | 10.12 | 0.10168 | 20.1 | 20.15 | 0.20125 | 7393 | 72.5032 | 2255.7291 | 22.73 | 23.0021
Concreto Fibra Vidrio E | E17 | 2017-04-25 | 2017-05-23 | 28 | 3.606 | 0.02 | 10.15 | 10.21 | 10.22 | 10.21 | 0.10197 | 20.3 | 20.2 | 0.2025 | 7052 | 69.159 | 2132.1112 | 21.7 | 21.7416
Concreto Fibra Vidrio E | E9 | 2017-04-25 | 2017-05-23 | 28 | 3.66 | 0.07 | 10.1 | 10.14 | 10.13 | 10.14 | 0.10128 | 20.15 | 20.2 | 0.20175 | 6752 | 66.2169 | 2063.1601 | 20.9 | 21.0385
Concreto Fibra Vidrio E | E15 | 2017-04-25 | 2017-05-23 | 28 | 3.578 | 0.91 | 10.11 | 10.26 | 10.12 | 10.28 | 0.10192 | 20.2 | 20.3 | 0.2025 | 8469 | 83.0555 | 2561.785 | 26.4 | 26.123
Concreto Fibra Vidrio E | E21 | 2017-04-25 | 2017-05-23 | 28 | 3.598 | 0.99 | 10.13 | 10.11 | 10.24 | 10.19 | 0.10168 | 20.35 | 20.3 | 0.20325 | 5758 | 56.4687 | 1739.5753 | 17.81 | 17.7388
Concreto Fibra Vidrio E | E18 | 2017-04-25 | 2017-05-23 | 28 | 3.62 | 0.68 | 10.13 | 10.14 | 10.25 | 10.17 | 0.10173 | 20.4 | 20.4 | 0.204 | 5954 | 58.3909 | 1791.2956 | 18.38 | 18.2662
Concreto Fibra Vidrio E | E14 | 2017-04-25 | 2017-05-23 | 28 | 3.512 | 0.84 | 10.21 | 10.24 | 10.21 | 10.2 | 0.10215 | 20.3 | 20.3 | 0.203 | 5561 | 54.5367 | 1674.3058 | 16.82 | 17.0732
Concreto Fibra Vidrio E | E3 | 2017-04-25 | 2017-05-23 | 28 | 3.584 | 0.56 | 10.16 | 10.16 | 10.19 | 10.31 | 0.10205 | 20.25 | 20.15 | 0.202 | 6012 | 58.9597 | 1820.8363 | 18.8 | 18.5674
Concreto Fibra Vidrio E | E20 | 2017-04-25 | 2017-05-23 | 28 | 3.591 | 0.05 | 10.24 | 10.21 | 10.28 | 10.12 | 0.10213 | 20.25 | 20.2 | 0.20225 | 7228 | 70.885 | 2184.8108 | 22.9 | 22.279
Concreto Fibra Vidrio E | E7 | 2017-04-25 | 2017-05-23 | 28 | 3.569 | 0.42 | 10.13 | 10.11 | 10.25 | 10.17 | 0.10165 | 20.2 | 20.15 | 0.20175 | 7630 | 74.8274 | 2322.8433 | 23.36 | 23.6865
19.1126

## VIRUTA 1
ENSAYO RESISTENCIA A TENSION DIAMETRAL DE ESPECIMENES DE CONCRETO
Mezcla | # Cilindro | Fecha de elaboración | Fecha de falla | Edad cilindro | Peso cilindro (kg) | Velocidad de carga (kg/cm2 *s) | Diámetro Sup (cm) |  | Diámetro Inf (cm) |  | Diámetro Prom (m) | Longitud (cm) |  |  | Carga máxima aplicada (Kgf) | Carga máxima aplicada (kN) | Resistencia a tension ft (kpa) | Resistencia atension ft (kg/cm2) | Resistencia atension ft (kg/cm2)
[7 empty] | D1 | D2 | D1 | D2 | D | L1 | L2 | L Prom (m) | P | P | T | E | T
Concreto Viruta Torno (Dosis I) | F I 17 | 2017-04-03 | 2017-05-01 | 28 | 3.746 | 0.16 | 10.26 | 10.23 | 10.29 | 10.29 | 0.10268 | 20.25 | 20.2 | 0.20225 | 3642 | 35.7171 | 1094.972 | 11.2 | 11.1656
Concreto Viruta Torno (Dosis I) | F I 21 | 2017-04-03 | 2017-05-01 | 28 | 3.762 | 0.45 | 10.25 | 10.37 | 10.19 | 10.32 | 0.10282 | 20.3 | 20.25 | 0.20275 | 4255 | 41.7288 | 1274.2548 | 12.9 | 12.9938
Concreto Viruta Torno (Dosis I) | F I 5 | 2017-04-03 | 2017-05-01 | 28 | 3.746 | 2.23 | 10.29 | 10.18 | 10.22 | 10.18 | 0.10217 | 20.2 | 20.3 | 0.2025 | 5434 | 53.2912 | 1639.707 | 16.72 | 16.7204
Concreto Viruta Torno (Dosis I) | F I 11 | 2017-04-03 | 2017-05-01 | 28 | 3.762 | 0.47 | 10.26 | 10.28 | 10.3 | 10.21 | 0.10262 | 20.2 | 20.3 | 0.2025 | 5052 | 49.545 | 1517.7542 | 15.5 | 15.4768
Concreto Viruta Torno (Dosis I) | F I 10 | 2017-04-03 | 2017-05-01 | 28 | 3.774 | 0.45 | 10.25 | 10.18 | 10.18 | 10.19 | 0.102 | 20.4 | 20.4 | 0.204 | 4174 | 40.9344 | 1252.3866 | 12.77 | 12.7708
Concreto Viruta Torno (Dosis I) | F I 6 | 2017-04-03 | 2017-05-01 | 28 | 3.74 | 0.91 | 10.18 | 10.25 | 10.23 | 10.19 | 0.10213 | 20.2 | 20.25 | 0.20225 | 4567 | 44.7886 | 1380.4692 | 14.08 | 14.0769
Concreto Viruta Torno (Dosis I) | F I 14 | 2017-04-03 | 2017-05-01 | 28 | 3.794 | 1.01 | 10.18 | 10.32 | 10.23 | 10.22 | 0.10238 | 20.25 | 20.2 | 0.20225 | 5873 | 57.5965 | 1770.8993 | 18.06 | 18.0582
Concreto Viruta Torno (Dosis I) | F I 13 | 2017-04-03 | 2017-05-01 | 28 | 3.722 | 1.55 | 10.21 | 10.25 | 10.24 | 10.16 | 0.10215 | 20.2 | 20.2 | 0.202 | 4451 | 43.651 | 1346.7412 | 13.74 | 13.733
Concreto Viruta Torno (Dosis I) | F I 16 | 2017-04-03 | 2017-05-01 | 28 | 3.756 | 0.99 | 10.22 | 10.19 | 10.18 | 10.2 | 0.10197 | 20.2 | 20.3 | 0.2025 | 3734 | 36.6193 | 1128.9426 | 11.53 | 11.5121
Concreto Viruta Torno (Dosis I) | F I 15 | 2017-04-03 | 2017-05-01 | 28 | 3.686 | 2.58 | 10.15 | 10.24 | 10.3 | 10.11 | 0.102 | 20 | 20 | 0.2 | 5110 | 50.1138 | 1563.893 | 15.95 | 15.9473
Concreto Viruta Torno (Dosis I) | F I 18 | 2017-04-03 | 2017-05-01 | 28 | 3.74 | 0.16 | 10.19 | 10.17 | 10.16 | 10.22 | 0.10185 | 20.2 | 20.1 | 0.2015 | 4012 | 39.3457 | 1220.5094 | 12.53 | 12.4458
Concreto Viruta Torno (Dosis I) | F I 4 | 2017-04-03 | 2017-05-01 | 28 | 3.732 | 0.02 | 10.13 | 10.13 | 10.16 | 10.15 | 0.10143 | 20.1 | 20.2 | 0.2015 | 4509 | 44.2198 | 1377.452 | 14.05 | 14.0462
Concreto Viruta Torno (Dosis I) | F I 7 | 2017-04-03 | 2017-05-01 | 28 | 3.782 | 1.08 | 10.27 | 10.11 | 10.12 | 10.13 | 0.10158 | 20.4 | 20.5 | 0.2045 | 4856 | 47.6228 | 1459.5361 | 14.8 | 14.8832
Concreto Viruta Torno (Dosis I) | F I 9 | 2017-04-03 | 2017-05-01 | 28 | 3.79 | 1.1 | 10.12 | 10.11 | 10.11 | 10.12 | 0.10115 | 20.5 | 20.4 | 0.2045 | 4486 | 43.9942 | 1353.9928 | 13.84 | 13.8069
Concreto Viruta Torno (Dosis I) | F I 2 | 2017-04-03 | 2017-05-01 | 28 | 3.736 | 1.06 | 10.15 | 10.18 | 10.19 | 10.18 | 0.10175 | 20.2 | 20.2 | 0.202 | 5931 | 58.1653 | 1801.6003 | 18.4 | 18.3713
Concreto Viruta Torno (Dosis I) | F I 8 | 2017-04-03 | 2017-05-01 | 28 | 3.764 | 0.49 | 10.11 | 10.12 | 10.28 | 10.16 | 0.10168 | 20.2 | 20.15 | 0.20175 | 4231 | 41.4934 | 1287.7501 | 13.15 | 13.1314
Concreto Viruta Torno (Dosis I) | F I 19 | 2017-04-03 | 2017-05-01 | 28 | 3.724 | 1.36 | 10.11 | 10.27 | 10.16 | 10.1 | 0.1016 | 20.3 | 20.3 | 0.203 | 5596 | 54.88 | 1693.9643 | 17.3 | 17.2737
Concreto Viruta Torno (Dosis I) | F I 20 | 2017-04-03 | 2017-05-01 | 28 | 3.78 | 1.15 | 10.2 | 10.21 | 10.18 | 10.19 | 0.10195 | 20.3 | 20.2 | 0.2025 | 4220 | 41.3855 | 1276.1934 | 13.05 | 13.0136
Concreto Viruta Torno (Dosis I) | F I 1 | 2017-04-03 | 2017-05-01 | 28 | 3.794 | 1.01 | 10.13 | 10.15 | 10.11 | 10.19 | 0.10145 | 20.4 | 20.45 | 0.20425 | 4890 | 47.9562 | 1473.3673 | 15.03 | 15.0242
Concreto Viruta Torno (Dosis I) | F I 3 | 2017-04-03 | 2017-05-01 | 28 | 3.808 | 2.44 | 10.28 | 10.29 | 10.17 | 10.26 | 0.1025 | 20.4 | 20.5 | 0.2045 | 5457 | 53.5168 | 1625.3731 | 16.6 | 16.5743
Concreto Viruta Torno (Dosis I) | F I 12 | 2017-04-03 | 2017-05-01 | 28 | 3.8 | 0.91 | 10.12 | 10.14 | 10.12 | 10.1 | 0.1012 | 20.5 | 20.45 | 0.20475 | 4948 | 48.525 | 1490.8761 | 15.2 | 15.2028
14.5823

## VIRUTA 2
ENSAYO RESISTENCIA A TENSION DIAMETRAL DE ESPECIMENES DE CONCRETO
Mezcla | # Cilindro | Fecha de elaboración | Fecha de falla | Edad cilindro | Peso cilindro (kg) | Velocidad de carga (kg/cm2 *s) | Diámetro Sup (cm) |  | Diámetro Inf (cm) |  | Diámetro Prom (m) | Longitud (cm) |  |  | Carga máxima aplicada (Kgf) | Carga máxima aplicada (kN) | Resistencia atension ft (kpa) | Resistencia atension ft (kg/cm2) | Resistencia atension ft (kg/cm2)
[7 empty] | D1 | D2 | D1 | D2 | D | L1 | L2 | L Prom (m) | P | P | T | E | T
Concreto Viruta Torno (Dosis II) | F II 20 | 2017-04-05 | 2017-05-03 | 28 | 3.78 | 0.42 | 10.25 | 10.18 | 10.18 | 10.19 | 0.102 | 20.2 | 20.2 | 0.202 | 6470 | 63.4513 | 1960.5099 | 17.2 | 19.9917
Concreto Viruta Torno (Dosis II) | F II 17 | 2017-04-05 | 2017-05-03 | 28 | 3.784 | 1.24 | 10.24 | 10.2 | 10.21 | 10.28 | 0.10232 | 20.6 | 20.3 | 0.2045 | 5775 | 56.6354 | 1723.0315 | 15.9 | 17.5701
Concreto Viruta Torno (Dosis II) | F II 1 | 2017-04-05 | 2017-05-03 | 28 | 3.81 | 0.99 | 10.24 | 10.26 | 10.33 | 10.25 | 0.1027 | 20.2 | 20.5 | 0.2035 | 4416 | 43.3077 | 1319.1996 | 13.1 | 13.4521
Concreto Viruta Torno (Dosis II) | F II 16 | 2017-04-05 | 2017-05-03 | 28 | 3.788 | 0.09 | 10.21 | 10.17 | 10.28 | 10.2 | 0.10215 | 20.3 | 20.2 | 0.2025 | 5231 | 51.3004 | 1578.8382 | 18.12 | 16.0997
Concreto Viruta Torno (Dosis II) | F II 14 | 2017-04-05 | 2017-05-03 | 28 | 3.776 | 0.73 | 10.18 | 10.21 | 10.19 | 10.2 | 0.10195 | 20.5 | 20.5 | 0.205 | 5538 | 54.3112 | 1654.3529 | 13.2 | 16.8698
Concreto Viruta Torno (Dosis II) | F II 18 | 2017-04-05 | 2017-05-03 | 28 | 3.78 | 0.66 | 10.2 | 10.26 | 10.18 | 10.25 | 0.10222 | 20.6 | 20.4 | 0.205 | 6341 | 62.1862 | 1889.1353 | 15.2 | 19.2639
Concreto Viruta Torno (Dosis II) | F II 19 | 2017-04-05 | 2017-05-03 | 28 | 3.824 | 0.14 | 10.24 | 10.17 | 10.18 | 10.23 | 0.10205 | 20.3 | 20.4 | 0.2035 | 5601 | 54.929 | 1683.8541 | 17.45 | 17.1706
Concreto Viruta Torno (Dosis II) | F II 2 | 2017-04-05 | 2017-05-03 | 28 | 3.806 | 0.49 | 10.3 | 10.25 | 10.29 | 10.24 | 0.1027 | 20.5 | 20.4 | 0.2045 | 6307 | 61.8527 | 1874.8882 | 11.88 | 19.1186
Concreto Viruta Torno (Dosis II) | F II 21 | 2017-04-05 | 2017-05-03 | 28 | 3.834 | 0.16 | 10.33 | 10.2 | 10.19 | 10.24 | 0.1024 | 20.3 | 20.3 | 0.203 | 5463 | 53.5756 | 1640.7843 | 12.93 | 16.7314
Concreto Viruta Torno (Dosis II) | F II 4 | 2017-04-05 | 2017-05-03 | 28 | 3.814 | 0.52 | 10.32 | 10.3 | 10.29 | 10.28 | 0.10297 | 20.5 | 20.5 | 0.205 | 5145 | 50.457 | 1521.6544 | 17.28 | 15.5166
Concreto Viruta Torno (Dosis II) | F II 3 | 2017-04-05 | 2017-05-03 | 28 | 3.678 | 1.52 | 10.23 | 10.16 | 10.18 | 10.34 | 0.10227 | 20.3 | 20.3 | 0.203 | 4850 | 47.5639 | 1458.4532 | 14.6 | 14.8721
Concreto Viruta Torno (Dosis II) | F II 12 | 2017-04-05 | 2017-05-03 | 28 | 3.776 | 0.26 | 10.21 | 10.24 | 10.19 | 10.25 | 0.10222 | 20.1 | 20.1 | 0.201 | 4821 | 47.2795 | 1464.8739 | 12.66 | 14.9376
Concreto Viruta Torno (Dosis II) | F II 5 | 2017-04-05 | 2017-05-03 | 28 | 3.748 | 0.89 | 10.15 | 10.34 | 10.36 | 10.14 | 0.10248 | 20.5 | 20.5 | 0.205 | 5133 | 50.3393 | 1525.5125 | 12.8 | 15.556
Concreto Viruta Torno (Dosis II) | F II 6 | 2017-04-05 | 2017-05-03 | 28 | 3.734 | 0.21 | 10.22 | 10.17 | 10.16 | 10.25 | 0.102 | 20.3 | 20.2 | 0.2025 | 4243 | 41.6111 | 1282.52 | 14.3 | 13.0781
Concreto Viruta Torno (Dosis II) | F II 10 | 2017-04-05 | 2017-05-03 | 28 | 3.798 | 0.89 | 10.13 | 10.18 | 10.19 | 10.23 | 0.10183 | 20.3 | 20.3 | 0.203 | 4619 | 45.2985 | 1395.1272 | 16.6 | 14.2264
Concreto Viruta Torno (Dosis II) | F II 15 | 2017-04-05 | 2017-05-03 | 28 | 3.788 | 1.41 | 10.18 | 10.17 | 10.18 | 10.15 | 0.1017 | 20.3 | 20.3 | 0.203 | 5347 | 52.438 | 1616.998 | 11.7 | 16.4889
Concreto Viruta Torno (Dosis II) | F II 11 | 2017-04-05 | 2017-05-03 | 28 | 3.794 | 0.09 | 10.3 | 10.17 | 10.31 | 10.28 | 0.10265 | 20.3 | 20.4 | 0.2035 | 4937 | 48.4172 | 1475.5572 | 13.18 | 15.0466
Concreto Viruta Torno (Dosis II) | F II 13 | 2017-04-05 | 2017-05-03 | 28 | 3.704 | 1.55 | 10.25 | 10.34 | 10.24 | 10.35 | 0.10295 | 20.3 | 20.4 | 0.2035 | 5723 | 56.1255 | 1705.4904 | 15.85 | 17.3912
Concreto Viruta Torno (Dosis II) | F II -6 | 2017-04-05 | 2017-05-03 | 28 | 3.774 | 0.14 | 10.22 | 10.34 | 10.31 | 10.2 | 0.10268 | 20.2 | 20.4 | 0.203 | 4752 | 46.6029 | 1423.4165 | 15.5 | 14.5149
Concreto Viruta Torno (Dosis II) | F II -2 | 2017-04-05 | 2017-05-03 | 28 | 3.734 | 0.21 | 10.22 | 10.17 | 10.37 | 10.36 | 0.1028 | 20.2 | 20.2 | 0.202 | 5301 | 51.9869 | 1593.7846 | 12.8 | 16.2521
Concreto Viruta Torno (Dosis II) | F II -5 | 2017-04-05 | 2017-05-03 | 28 | 3.798 | 0.89 | 10.13 | 10.18 | 10.23 | 10.32 | 0.10215 | 20.3 | 20.4 | 0.2035 | 5746 | 56.351 | 1725.755 | 11.2 | 17.5979
16.2736

## VIRUTA 3
ENSAYO RESISTENCIA A TENSION DIAMETRAL DE ESPECIMENES DE CONCRETO
Mezcla | Nombre Cilindro | Fecha de elaboración | Fecha de falla | Edad cilindro | Peso cilindro (kg) | Velocidad de carga (kg/cm2 *s) | Diámetro Sup (cm) |  | Diámetro Inf (cm) |  | Diámetro Prom (m) | Longitud (cm) |  |  | Carga máxima aplicada (Kgf) | Carga máxima aplicada (kN) | Resistencia atension ft (kpa) | Resistencia atension ft (kg/cm2) | Resistencia atension ft (kg/cm2)
[7 empty] | D1 | D2 | D1 | D2 | D | L1 | L2 | L Prom (m) | P | P | T | E | T
Concreto Viruta Torno (Dosis III) | F III 37 | 2017-04-07 | 2017-05-05 | 28 | 3.761 | 0.33 | 10.24 | 10.26 | 10.32 | 10.35 | 0.10293 | 20.2 | 20.2 | 0.202 | 6218 | 60.9799 | 1867.2169 | 19.1 | 19.0404
Concreto Viruta Torno (Dosis III) | F III 30 | 2017-04-07 | 2017-05-05 | 28 | 3.758 | 0.68 | 10.18 | 10.21 | 10.25 | 10.25 | 0.10222 | 20.2 | 20.3 | 0.2025 | 7139 | 70.0122 | 2153.1364 | 21.9 | 21.956
Concreto Viruta Torno (Dosis III) | F III 35 | 2017-04-07 | 2017-05-05 | 28 | 3.803 | 0.3 | 10.21 | 10.25 | 10.2 | 10.26 | 0.1023 | 20.3 | 20.2 | 0.2025 | 6260 | 61.3918 | 1886.644 | 19.22 | 19.2385
Concreto Viruta Torno (Dosis III) | F III 43 | 2017-04-07 | 2017-05-05 | 28 | 3.778 | 0.09 | 10.24 | 10.23 | 10.16 | 10.3 | 0.10232 | 20.6 | 20.5 | 0.2055 | 6983 | 68.4823 | 2073.3125 | 21.15 | 21.142
Concreto Viruta Torno (Dosis III) | F III 38 | 2017-04-07 | 2017-05-05 | 28 | 3.776 | 0.47 | 10.18 | 10.25 | 10.19 | 10.24 | 0.10215 | 20.4 | 20.4 | 0.204 | 6312 | 61.9018 | 1891.1011 | 19.3 | 19.2839
Concreto Viruta Torno (Dosis III) | F III 27 | 2017-04-07 | 2017-05-05 | 28 | 3.789 | 0.91 | 10.29 | 10.37 | 10.2 | 10.21 | 0.10267 | 20.2 | 20.3 | 0.2025 | 5960 | 58.4497 | 1789.6694 | 18.2 | 18.2496
Concreto Viruta Torno (Dosis III) | F III 42 | 2017-04-07 | 2017-05-05 | 28 | 3.724 | 0.38 | 10.19 | 10.18 | 10.15 | 10.14 | 0.10165 | 20.4 | 20.4 | 0.204 | 6671 | 65.4225 | 2008.4901 | 20.5 | 20.481
Concreto Viruta Torno (Dosis III) | F III 40 | 2017-04-07 | 2017-05-05 | 28 | 3.805 | 0.7 | 10.17 | 10.21 | 10.21 | 10.27 | 0.10215 | 20.3 | 20.15 | 0.20225 | 5850 | 57.371 | 1767.8494 | 18.05 | 18.0271
Concreto Viruta Torno (Dosis III) | F III 41 | 2017-04-07 | 2017-05-05 | 28 | 3.791 | 1.71 | 10.21 | 10.19 | 10.2 | 10.15 | 0.10187 | 20.4 | 20.5 | 0.2045 | 6226 | 61.0584 | 1865.7974 | 18.08 | 19.0259
Concreto Viruta Torno (Dosis III) | F III 16 | 2017-04-07 | 2017-05-05 | 28 | 3.721 | 1.27 | 10.32 | 10.18 | 10.21 | 10.29 | 0.1025 | 20.3 | 20.2 | 0.2025 | 7125 | 69.8749 | 2143.1485 | 21.9 | 21.8541
Concreto Viruta Torno (Dosis III) | F III 32 | 2017-04-07 | 2017-05-05 | 28 | 3.746 | 0.38 | 10.35 | 10.15 | 10.17 | 10.18 | 0.10213 | 20.3 | 20.3 | 0.203 | 6763 | 66.3247 | 2036.7024 | 20.8 | 20.7687
Concreto Viruta Torno (Dosis III) | F III 29 | 2017-04-07 | 2017-05-05 | 28 | 3.751 | 0.84 | 10.21 | 10.24 | 10.25 | 10.19 | 0.10222 | 20.2 | 20.2 | 0.202 | 5093 | 49.9471 | 1539.8609 | 15.75 | 15.7023
Concreto Viruta Torno (Dosis III) | F III 33 | 2017-04-07 | 2017-05-05 | 28 | 3.747 | 0.42 | 10.19 | 10.29 | 10.3 | 10.26 | 0.1026 | 20.2 | 20.3 | 0.2025 | 6174 | 60.5484 | 1855.2846 | 18.9 | 18.9187
Concreto Viruta Torno (Dosis III) | F III 34 | 2017-04-07 | 2017-05-05 | 28 | 3.782 | 0.19 | 10.18 | 10.24 | 10.29 | 10.25 | 0.1024 | 20.3 | 20.2 | 0.2025 | 6148 | 60.2934 | 1851.0799 | 18.91 | 18.8758
Concreto Viruta Torno (Dosis III) | F III 28 | 2017-04-07 | 2017-05-05 | 28 | 3.802 | 0.7 | 10.17 | 10.22 | 10.19 | 10.23 | 0.10203 | 20.3 | 20.2 | 0.2025 | 7076 | 69.3943 | 2138.319 | 21.82 | 21.8049
Concreto Viruta Torno (Dosis III) | F III 36 | 2017-04-07 | 2017-05-05 | 28 | 3.736 | 0.52 | 10.19 | 10.16 | 10.21 | 10.16 | 0.1018 | 20.1 | 20.3 | 0.202 | 6404 | 62.804 | 1944.3233 | 19.8 | 19.8267
Concreto Viruta Torno (Dosis III) | F III 44 | 2017-04-07 | 2017-05-05 | 28 | 3.764 | 0.77 | 10.24 | 10.23 | 10.21 | 10.15 | 0.10207 | 20.4 | 20.4 | 0.204 | 6301 | 61.7939 | 1889.1925 | 19.3 | 19.2645
Concreto Viruta Torno (Dosis III) | F III 31 | 2017-04-07 | 2017-05-05 | 28 | 3.724 | 0.91 | 10.2 | 10.31 | 10.36 | 15.18 | 0.11512 | 20.2 | 20.2 | 0.202 | 6781 | 66.5013 | 1820.4931 | 18.59 | 18.5639
Concreto Viruta Torno (Dosis III) | F III 39 | 2017-04-07 | 2017-05-05 | 28 | 3.781 | 0.61 | 10.44 | 10.37 | 10.27 | 10.32 | 0.1035 | 20.7 | 20.5 | 0.206 | 7008 | 68.7275 | 2052.1203 | 20.95 | 20.9259
Concreto Viruta Torno (Dosis III) | F III -1 | 2017-04-07 | 2017-05-05 | 28 | 3.794 | 0.3 | 10.36 | 10.35 | 10.37 | 10.36 | 0.1036 | 20.4 | 20.8 | 0.206 | 6301 | 61.7939 | 1843.3118 | 18.82 | 18.7966
Concreto Viruta Torno (Dosis III) | F III -2 | 2017-04-07 | 2017-05-05 | 28 | 3.736 | 0.75 | 10.38 | 10.36 | 10.23 | 10.32 | 0.10323 | 20.7 | 20.7 | 0.207 | 5746 | 56.351 | 1678.9072 | 17.15 | 17.1202
19.4698