## Hoja1
ITEM | DESCRIPCIÓN | UNIDAD | CANTIDAD | VR UNIT | VR TOTAL
1 | CANCHA
1.1 | SELLO ARENA-ASFALTO CON EMULSION CRR-2 | M2 | 516.06 | 4474 | 2308852.44
1.2 | RELLENO BASE GRANULAR COMPACTADO CON PLANCHA VIBRADORA | M3 | 19.3523 | 83122 | 1608597.7245
1.3 | LOSA MACIZA CIMIENTO CONCRETO 21 MPa - 3000 PSI H=12 CM | M2 | 516.06 | 82163.6254 | 42401360.5239
1.4 | MALLA ELECTROSOLDADA 0,15 X 0,15 M D= 6MM (INCLUYE SUMINISTRO FIJACIÓN E INSTALACIÓN) | KG | 1645.8 | 3621 | 5959441.8
1.5 | DEMARCACIÓN CON PINTURA TIPO TRAFICO E=0.08 M | ML | 146.692 | 4968 | 728766.0205
COSTO DIRECTO |  |  |  |  | 53007018.5089
AIU 28% |  |  |  |  | 14841965.1825
VALOR TOTAL |  |  |  |  | 67848983.6914

## calculo
SELLO ARENA-ASFALTO CON EMULSION CRR-2
18.3 | 28.2 |  | 516.06
LOSA MACIZA CIMIENTO CONCRETO 21 MPa - 3000 PSI H=12 CM
18.3 | 28.2 |  | 516.06
RELLENO BASE GRANULAR COMPACTADO CON PLANCHA VIBRADORA
18.3 | 28.2 | 0.15 |  | 77.409
19.3523
MALLA ELECTROSOLDADA 0,15 X 0,15 M D= 6MM (INCLUYE SUMINISTRO FIJACIÓN E INSTALACIÓN)
PANEL VIENE DE 6 X 2,35 QUITANDO AREA DE EMPALME QUEDA 13,5 AREA PESO 42,2
AREA | 516.06
AREA MALLA | 13.5
| 38.2267 | 39 | MODULOS
1645.8
DEMARCACIÓN CON PINTURA TIPO TRAFICO E=0.08 M
93 | perimetro exterior cancha
6 | linea recta centro
20.8 | lineas laterales basket
18.8496 | basket
8.0425 | centro
146.692
LOSA MACIZA CIMIENTO CONCRETO 21 MPa - 3000 PSI H=12 CM |  |  |  |  | M2 |  |  | 82163.6254
| AUXILIAR DE OBRA 2 (B) |  |  | Ins | hh | 1.56 | 7595.09 | 11848.3404
| CUARTON 2`` x 4`` x 300 |  |  | Ins | ML | 0.06 | 3077.59 | 184.6554
| OFICIAL OBRA 1 (A) |  |  | Ins | hh | 0.52 | 13041.42 | 6781.5384
| PUNTILLA CON Y SIN CABEZA 2 |  |  | Ins | lb | 0.16 | 2325.87 | 372.1392
| TABLA 1x05x300 OTOBO |  |  | Ins | UND | 0.4 | 5028.78 | 2011.512
| TRANSPORTE DE MATERIAL (VOLQUETA ACARREO) |  |  | Ins | M3-km | 1.3 | 1250 | 1625
| VIBRADOR DE CONCRETO |  |  | Ins | dd | 0.02 | 92480 | 1849.6
| CONCRETO CLASE D 21 MPa (3000 PSI) |  |  | Ana | M3 | 0.12 | 463565 | 55627.8
| Herrramienta y Equipo Menor(% M.O) |  |  | Esp | % | 0.1 | 18630.4 | 1863.04

## apu concr. 12 cm
1.02.20 LOSA MACIZA CIMIENTO CONCRETO 21 MPa - 3000 PSI H=10 CM |  |  | M2 |  |  | 70060
| AUXILIAR DE OBRA 2 (B) | Ins | hh | 1.5 | 7595.09 | 11393 | 0.15
| CUARTON 2`` x 4`` x 300 | Ins | ML | 0.06 | 3077.59 | 185
| OFICIAL OBRA 1 (A) | Ins | hh | 0.5 | 13041.42 | 6521
| PUNTILLA CON Y SIN CABEZA 2 | Ins | lb | 0.15 | 2325.87 | 349
| TABLA 1x05x300 OTOBO | Ins | UND | 0.4 | 5028.78 | 2012
| TRANSPORTE DE MATERIAL (VOLQUETA ACARREO) | Ins | M3-km | 1.1 | 1250 | 1375
| VIBRADOR DE CONCRETO | Ins | dd | 0.02 | 92480 | 1850
| CONCRETO CLASE D 21 MPa (3000 PSI) | Ana | M3 | 0.1 | 463565 | 46357
| Herrramienta y Equipo Menor(% M.O) | Esp | % | 0.1 | 17914 | 18
Redondeo | [5 empty] | 0
1.02.21 LOSA MACIZA CIMIENTO CONCRETO 21 MPa - 3000 PSI H=15 CM |  |  | M2 |  |  | 95702
| AUXILIAR DE OBRA 2 (B) | Ins | hh | 1.65 | 7595.09 | 12532 | 0.11
| CUARTON 2`` x 4`` x 300 | Ins | ML | 0.06 | 3077.59 | 185 | 0.15 | 0.06
| OFICIAL OBRA 1 (A) | Ins | hh | 0.55 | 13041.42 | 7173
| PUNTILLA CON Y SIN CABEZA 2 | Ins | lb | 0.17 | 2325.87 | 395
| TABLA 1x05x300 OTOBO | Ins | UND | 0.4 | 5028.78 | 2012
| TRANSPORTE DE MATERIAL (VOLQUETA ACARREO) | Ins | M3-km | 1.6 | 1250 | 2000
| VIBRADOR DE CONCRETO | Ins | dd | 0.02 | 92480 | 1850
| CONCRETO CLASE D 21 MPa (3000 PSI) | Ana | M3 | 0.15 | 463565 | 69535
| Herrramienta y Equipo Menor(% M.O) | Esp | % | 0.1 | 19705 | 20 |  |  | 1791
LOSA MACIZA CIMIENTO CONCRETO 21 MPa - 3000 PSI H=12 CM |  |  | M2 |  |  | 82163.6254
| AUXILIAR DE OBRA 2 (B) | Ins | hh | 1.56 | 7595.09 | 11848.3404
| CUARTON 2`` x 4`` x 300 | Ins | ML | 0.06 | 3077.59 | 184.6554
| OFICIAL OBRA 1 (A) | Ins | hh | 0.52 | 13041.42 | 6781.5384
| PUNTILLA CON Y SIN CABEZA 2 | Ins | lb | 0.16 | 2325.87 | 372.1392
| TABLA 1x05x300 OTOBO | Ins | UND | 0.4 | 5028.78 | 2011.512
| TRANSPORTE DE MATERIAL (VOLQUETA ACARREO) | Ins | M3-km | 1.3 | 1250 | 1625
| VIBRADOR DE CONCRETO | Ins | dd | 0.02 | 92480 | 1849.6
| CONCRETO CLASE D 21 MPa (3000 PSI) | Ana | M3 | 0.12 | 463565 | 55627.8
| Herrramienta y Equipo Menor(% M.O) | Esp | % | 0.1 | 18630.4 | 1863.04 |  | 21496 | 1791 | 716.4